## titul
Trať : | 707 |  |  |  | Km 41,814 | [6 empty] | Ev. č. : | 759720
| Staniční |  |  |  | Elektronické stavědlo
| zabezpečovací |  |  |  | ESA 11 - DŘS | [5 empty] | Kód : 22
| zařízení : |  |  |  | zjišťování volnosti kolejových úseků počítači náprav
| Dopravní stanoviště : |  |  |  | Dopravní kancelář - SÚ
| ( km ) |  |  |  | 41.816
dálková obsluha výpravčím DOZ z ŽST Kájov
| Počet pracovníků : |  |  |  | ( nouzová obsluha pohotovostním výpravčím )
| Zjišťování |  |  |  | samočinně činností | [5 empty] | zast. - 90
| konce vlaku |  |  |  | zabezpečovacího zařízení | [5 empty] | proj. - 30
|  | Dopravní koleje | [5 empty] | Nástupiště u koleje
č. | Začátek | Konec | Délka | Poznámka |  | č. | Začátek | Konec | Délka | Poznámka
1 | 41.989 | 41.763 | 226 | Hlavní staniční kolej
[6 empty] | 1 + 2 | 41.945 | 41.82 | 125 | č. I, úrovňové, oboustranné
2 | 41.989 | 41.763 | 226 | Vjezd - odjezd - průjezd
Hořice na Šumavě

## Hořice na Šumavě
[5 empty] | Směr : Polná na Šumavě |  |  |  |  | Návěstidla - ŽST | [14 empty] | Návěstidla - ŽST | [6 empty] | Směr : Kájov
[8 empty] | Vjezdová |  | Odjezdová |  |  |  |  | Seřaďovací | [6 empty] | Seřaďovací |  |  | Odjezdová |  |  |  | Vjezdová
[10 empty] | Obvod výpravčího DOZ | [8 empty] | Km 41,814 | [5 empty] | Obvod výpravčího DOZ
| Traťové |  |  |  | Automatické hradlo | [25 empty] | Traťové | Automatické hradlo
| zabezpečovací |  |  |  | ITZ ( bez návěstního bodu ) |  | Kód : 14 | Př L | 43.46 | [8 empty] | KANGO | C | JPg | [8 empty] | Př S | 40.4 | zabezpečovací | ITZ ( bez návěstního bodu ) |  |  |  | Kód : 14
| zařízení : |  |  |  | dálková obsluha výpravčím DOZ |  |  |  |  | S 1 | 41.989 | S 2 | 41.989 |  | Se 1 | 42.064 | [5 empty] | Se 2 | 41.702 |  | L 1 | 41.763 | L 2 | 41.763 |  |  | zařízení : | dálková obsluha výpravčím DOZ
[8 empty] | L | 42.75 | [9 empty] | IV. / 2017 | [9 empty] | S | 41.227
| Zjišťování konce |  |  |  | samočinně činností | zast. | 90 | [11 empty] | Vjezdové / odjezdové rychlosti : | [11 empty] | Zjišťování konce | samočinně činností |  |  | zast. | 90
| vlaku : |  |  |  | zabezpečovacího zařízení | proj. | 30 | [11 empty] | v pokračování traťové koleje - rychlost traťová s místním omezením | [11 empty] | vlaku : | zabezpečovacího zařízení |  |  | proj. | 30
při jízdě do odbočky - rychlost 50 km/h
Se 2
[17 empty] | S 1 | [17 empty] | S
[14 empty] | 1 | [9 empty] | 2
S 2
|  | L | [11 empty] | Se 1 | [6 empty] | L 1
L 2
č. | staničení | N | námezník | přest. | [28 empty] | č. | staničení | N | námezník | přest.
|  | Obvod výpravčího DOZ | [32 empty] | Obvod výpravčího DOZ
Současné vlakové cesty
1 | 42.062 | -65 | 41.997 | elm. | [14 empty] | Vzájemně vyloučeny jsou pouze protisměrné jízdní cesty na tutéž kolej | [13 empty] | 2 | 41.704 | 51 | 41.755 | elm.
Výhybky
Hořice na Šumavě
Výhybky
1
2
125
P 1618 km 42,099
5
5
5
5
V B