## titul
Trať : | 707 |  |  |  | Km 3,640 | [6 empty] | Ev. č. : | 760926
| Staniční |  |  |  | Elektronické stavědlo
| zabezpečovací |  |  |  | ESA 11 - DŘS | [5 empty] | Kód : 22
| zařízení : |  |  |  | zjišťování volnosti kolejových úseků počítači náprav
| Dopravní stanoviště : |  |  |  | Dopravní kancelář
| ( km ) |  |  |  | 3.64
| Počet pracovníků : |  |  |  | dálková obsluha výpravčím DOZ z ŽST Kájov
( nouzová obsluha pohotovostním výpravčím )
| Zjišťování |  |  |  | samočinně činností | [5 empty] | zast. - 90
| konce vlaku |  |  |  | zabezpečovacího zařízení | [5 empty] | proj. - 30
|  | Dopravní koleje | [5 empty] | Nástupiště u koleje
č. | Začátek | Konec | Délka | Poznámka |  | č. | Začátek | Konec | Délka | Poznámka
1 | 3.614 | 3.24 | 374 | Hlavní staniční kolej |  | 1 | 3.605 | 3.465 | 140 | č. I, úrovňové, jednostranné
3 | 3.611 | 3.225 | 386 | Vjezd - odjezd - průjezd |  | 3 | 3.605 | 3.465 | 140 | č. II, úrovňové, jednostranné
5 | 3.611 | 3.235 | 376 | Vjezd - odjezd - průjezd | [5 empty] | přechod v km 3,611
Boršov nad Vltavou

## Boršov nad Vltavou
[5 empty] | Směr : Křemže | [11 empty] | Návěstidla - ŽST | [11 empty] | Návěstidla - ŽST | [13 empty] | Směr : České Budějovice
[13 empty] | Vjezdová |  |  |  | Odjezdová |  |  |  |  | Seřaďovací |  |  |  |  | Seřaďovací |  | Odjezdová | [5 empty] | Vjezdová
[17 empty] | Obvod výpravčího DOZ | [7 empty] | Km 3,640 |  |  |  | Obvod výpravčího DOZ
| Traťové |  |  |  | Automatické hradlo | [33 empty] | Traťové |  |  |  | Automatické hradlo
| zabezpečovací |  |  |  | AH ESA 04 ( bez návěstního bodu ) |  |  | Kód : 14 |  |  |  |  | Př L | 5.225 |  |  |  |  | S 3 | 3.611 |  | Se 1 | 3.742 | KANGO | C | JPg | Se 3 | 3.22 |  |  | L 3 | 3.225 |  |  | Př S | 2.15 |  |  | zabezpečovací |  |  |  | AH - 88a ( bez návěstního bodu ) |  |  |  | Kód : 14
| zařízení : |  |  |  | dálková obsluha výpravčím DOZ | [11 empty] | S 1 | 3.614 | [10 empty] | L 1 | 3.24 | [8 empty] | zařízení : |  |  |  | dálková obsluha výpravčím DOZ
[13 empty] | L | 4.499 |  |  |  |  | S 5 | 3.611 |  | Se 2 | 3.614 |  | IV. / 2017 |  | Se 4 | 3.111 |  |  | L 5 | 3.235 |  |  | S | 2.85
| Zjišťování konce |  |  |  | samočinně činností |  | zast. | 90 | [16 empty] | Vjezdové / odjezdové rychlosti : | [13 empty] | Zjišťování konce |  |  |  | samočinně činností |  |  | zast. | 90
| vlaku : |  |  |  | zabezpečovacího zařízení |  | proj. | 30 | [16 empty] | v pokračování traťové koleje - rychlost traťová s místním omezením | [13 empty] | vlaku : |  |  |  | zabezpečovacího zařízení |  |  | proj. | 30
při jízdě do odbočky - není-li uvedeno jinak, rychlost 40 km/h
Vlečka č.:
[5 empty] | 2049 |  |  |  | EZ
|  |  | P1 | [5 empty] | ( 1z / P1t / P1 )
EZ
[9 empty] | 1 | [26 empty] | ( Vk 2 )
[22 empty] | S 5 | [13 empty] | Vk 2
|  |  | L | [27 empty] | 7 | [9 empty] | 3.116
S 3
L 5
[16 empty] | 4 | [21 empty] | 9 |  |  | Se 4
[22 empty] | S 1 | [23 empty] | S
[12 empty] | 2 | [19 empty] | L 3 | [8 empty] | 10
[16 empty] | 3 | [5 empty] | Se 2 | [14 empty] | 8
[10 empty] | Se 1 | [19 empty] | L 1
|  |  | 0,248 vl. |  |  | Vlečka č.: | [12 empty] | 5 |  | 6 | [12 empty] | Vk 1
[6 empty] | 2074 |  |  |  | MVk 1 |  | MVk 2 | [19 empty] | Se 3
[14 empty] | EZ 1 v PSt.1 : | ZVk 1 / 5
[14 empty] | EZ 2 v PSt.1 : | MVk 2 / MVk 1
[6 empty] | Vlečka č.: |  |  |  | ZVk 1
2901
[31 empty] | č. | staničení | N | námezník | přest. |  | poznámka |  |  | č. | staničení | přest. |  | č. | staničení | N | námezník | přest.
[36 empty] | Obvod posunu | [7 empty] | Obvod výpravčího DOZ
č. | staničení | N | námezník | přest. |  |  | poznámka |  |  |  | č. | staničení | přest. |  | č. | staničení | přest.
|  |  |  | Obvod posunu | [9 empty] | Obvod výpravčího DOZ | [25 empty] | 7 | 3.233 | elm.
[31 empty] | 5 | 3.655 | 42 | 3.697 | ručně | výměnový zámek, klíč ZVk 1 / 5 držen v PSt.1
1 | 4.389 | 51 | 4.44 | r + z | závorník s elektrickým dohledem, v závislosti na v.č. P 1 | [5 empty] | 2 | 3.719 | elm. |  | 4 | 3.68 | elm. | [22 empty] | 8 | 3.165 | elm. |  | 10 | 3.111 | 51 | 3.162 | elm.
[25 empty] | Současné vlakové cesty | [5 empty] | Vk 2 | 3.184 |  |  | ručně | výměnový zámek, klíč Vk 2 držen v EMZ v kolejišti
P1 | 4.458 | -51 | 4.407 | ručně | výměnový zámek, klíč 1z / P1t / P1 držen v EMZ v kolejišti | [5 empty] | 3 | 3.682 | elm. |  | 6 | 3.622 | elm. | [7 empty] | Vzájemně vyloučeny jsou pouze protisměrné jízdní cesty na tutéž kolej | [14 empty] | 9 | 3.144 | elm.
Boršov nad Vltavou
1
3
5
P 1566 - 3SBI km 3,728
Výhybky a výkolejky
2
5 a
50
Výhybky
140
5
5
V B
140