## Strunkovice nad Blanicí
|  | Směr : Bavorov | [27 empty] | Směr : Husinec
[12 empty] | Trať : 708 |  |  |  | Km 18,623 |  |  |  | Ev. č. : 738120
[8 empty] | Návěstidla | [13 empty] | Návěstidla
|  | Traťové zab. zařízení : |  |  |  | Hranice dopravny |  | Indikátor Sv |  | Místo zastavení | Číslo dopravny |  |  |  |  | Dopravna RB |  |  |  | Číslo dopravny |  | Místo zastavení |  | Indikátor Sv |  | Hranice dopravny |  |  |  | Traťové zab. zařízení :
[11 empty] | směr Bavorov | [8 empty] | směr Husinec
|  | Radioblok | [13 empty] | Mechanické se samovratnými výhybkami č.2 a 7, | [13 empty] | Radioblok
|  | provoz podle SŽDC D 4 |  |  |  | L T |  | Sv 2 |  | u koleje č. 1 | 1752 |  |  |  |  | ostatní výhybky a výkolejky přestavuje a uzamyká doprovod vlaku |  |  |  | 1763 |  | u koleje č. 3 |  | Sv 7 |  | L T |  |  |  | provoz podle SŽDC D 4
[6 empty] | 18.32 |  | 18.581 |  | 18.691 | 18.628 |  |  |  |  | klíče od výhybek a výkolejek drženy v ÚZ, klíč od ÚZ v soupravě hlavních klíčů (SHK) |  |  |  | 18.745 |  | 18.691 |  | 18.841 |  | 19.056
|  | Kód : 4 | [13 empty] | Kód : 1 | [13 empty] | Kód : 4
|  |  | Při jízdě do Bavorova provádí strojvedoucí obsluhu | [12 empty] | Sídlo dispečera RB :
PZS v km 18,474 pomocí tlačítka dálkového ovládání z HV
|  |  | nebo ručně z kolejové desky umístěné ve služební místnosti. | [12 empty] | Prachatice
záznam hovorů zařízením ReDat
Vjezdové / odjezdové rychlosti :
v pokračování traťové koleje - rychlost traťová s místním omezením
při jízdě do odbočky - rychlost 40 km/h
[9 empty] | Účelová kolej SŽDC |  |  |  |  | Vk 2 | [5 empty] | A1 |  |  |  |  | Vlečka č.:
|  |  | 18.51 | [21 empty] | 2005
3
[7 empty] | Sv 2 | [17 empty] | 5 |  |  | Sv 7
L T
|  |  |  | 1 |  |  | 2 | [20 empty] | 7
[25 empty] | 6 |  | km 18,817 = 0,000 vleč.
L T
[9 empty] | Vk 1 | [9 empty] | 4 | [8 empty] | Vlečka č.: |  | konec vlečky
[27 empty] | VVk 1 | 2156 |  | km 0,053 = 18,870
( klíč VVk 1 držen v ÚZ.)
Výhybky | [11 empty] | Dopravní koleje |  |  |  |  | Nástupiště u koleje |  |  |  | Výhybky
č. | staničení | N | námezník | přest. |  |  |  | poznámka |  |  |  | č. | Začátek | Konec | Délka | C | č. | Začátek | Konec | Délka | č. | staničení | N | námezník | přest. |  |  | poznámka
[21 empty] | 4 | 18.729 | 46 | 18.775 | ručně | výměnový zámek, klíč v.č. 4 / 6t / 6 držen v ÚZ
1 | 18.548 | 51 | 18.599 | ručně | výměnový zámek v závislost na Vk 1, klíč Vk 1 / 1t / 1 držen v ÚZ | [10 empty] | KANGO
[12 empty] | 1 | 18.632 | 18.747 | 115 | JPg | 1 | 18.636 | 18.691 | 55 | 5 | 18.798 | -49 | 18.749 | ručně | výměnový zámek v závislost na v.č. A1, klíč A1 / 5t / 5 držen v ÚZ
2 | 18.581 | 51 | 18.632 | SV | Přednostní poloha na kolej č. 1 |  |  |  | ( klíč v.č. 2 v ÚZ nebo v SHK - II. )
[12 empty] | 3 | 18.632 | 18.749 | 117 | VI. | 3 | 18.7 | 18.745 | 45 | 6 | 18.8 | -53 | 18.747 | ručně | výměnový zámek v závislost na v.č. 4
3 | 18.713 | -46 | 18.667 | ručně | výměnový zámek v závislost na Vk 2, klíč Vk 2 / 3t / 3 držen v ÚZ | [10 empty] | 2016
[17 empty] | přechody v km 18,632 a 18,696 |  |  |  | 7 | 18.841 | -51 | 18.79 | SV | Přednostní poloha na kolej č. 3 |  |  | ( klíč v.č. 7 v ÚZ nebo v SHK - III. )
Strunkovice nad Blanicí
> 1
2
3 <
P 1447 km 18,875
101
3
1
P 1446 - 3SBL km 18,474
55
45
ÚZ
1763
1752