## titul
Trať : | 709 B |  |  |  | Km 339,340 | [6 empty] | Ev. č. : | 533802
| Staniční |  |  |  | TEST B - 14
| zabezpečovací |  |  |  | 2. kategorie, ústřední stavědlo | [5 empty] | Kód : 11 / 1
| zařízení : |  |  |  | RNS, kolejové obvody
| Dopravní stanoviště : |  |  |  | Dopravní kancelář
| ( km ) |  |  |  | 339.34
| Počet pracovníků : |  |  |  | Výpravčí - 1
Dozorce výhybek - 1 *)
* ) = obsazení v době stanovené rozvrhem služby. V době nepřítomnosti přebírá jeho povinnosti výpravčí.
| Zjišťování |  |  |  | samočinně činností | [5 empty] | zast. - 90
| konce vlaku |  |  |  | zabezpečovacího zařízení | [5 empty] | proj. - 30
|  | Dopravní koleje | [5 empty] | Nástupiště u koleje
č. | Začátek | Konec | Délka | Poznámka |  | č. | Začátek | Konec | Délka | Poznámka
1 | 338.906 | 339.53 | 624 | Hlavní staniční kolej, NTV |  | 1 | 339.23 | 339.534 | 304 | č. I, úrovňové, jednostranné
|  |  |  | směr Nezvěstice a Plzeň Koterov | [5 empty] | konstrukce SUDOP T + desky K145
2 | 338.906 | 339.504 | 598 | Vjezd - odjezd - průjezd, NTV |  |  |  |  | 0 | přechody v km 339,340, 339,368 a 339,420
3 | 338.906 | 339.555 | 649 | Vjezd - odjezd - průjezd, NTV |  | 3 | 339.23 | 339.534 | 304 | č. II, úrovňové, jednostranné
5 | 338.906 | 339.536 | 630 | Vjezd - odjezd - průjezd, NTV |  |  |  |  | 0 | konstrukce Tischer
Starý Plzenec

## Starý Plzenec
[5 empty] | Směr : Nezvěstice | [11 empty] | Návěstidla - ŽST | [19 empty] | Návěstidla - ŽST | [13 empty] | Směr : Plzeň Koterov
[12 empty] | Vjezdová |  |  | Odjezdová |  |  |  | Opakovací |  |  |  | Seřaďovací | [10 empty] | Seřaďovací |  |  | Odjezdová | [5 empty] | Vjezdová
[15 empty] | Obvod výpravčího | [10 empty] | Km 339,340 | [10 empty] | Obvod výpravčího
| Traťové | [45 empty] | Traťové
| zabezpečovací |  |  |  | Automatické hradlo |  |  |  | Kód : 14 |  |  | Př L | 337.542 |  |  |  | S 2 | 338.906 |  |  | OPřS2 | 339.227 | Se 1 | 338.756 | KANGO | C | JTom | [6 empty] | Se 3 | 339.511 |  |  |  | L 2 | 339.504 |  |  | Př S | 340.975 |  |  | zabezpečovací |  |  |  | Automatické hradlo |  |  |  | Kód : 14
| zařízení : |  |  |  | AH - 83 ( bez návěstního bodu ) | [9 empty] | S 1 | 338.906 | S 3 | 338.906 | OPřS1 | 339.227 | OPřS3 | 339.227 | [11 empty] | Se 4 | 339.556 |  | L 1 | 339.53 | L 3 | 339.555 | [6 empty] | zařízení : |  |  |  | typ AHP - 03 ( bez návěstního bodu )
[12 empty] | L | 338.545 |  |  |  | S 5 | 338.906 |  |  | OPřS5 | 339.227 | Se 2 | 338.756 |  | XI. / 2014 | [7 empty] | Se 5 | 339.666 |  |  |  | L 5 | 339.536 |  |  | S | 339.975
| Zjišťování konce |  |  |  | samočinně činností |  |  | zast. | 90 | [16 empty] | Poznámka: zobrazeno v měřítku od náv.Se1 po náv.Se5 | [20 empty] | Zjišťování konce |  |  |  | samočinně činností |  |  | zast. | 90
| vlaku : |  |  |  | zabezpečovacího zařízení |  |  | proj. | 30 | [37 empty] | vlaku : |  |  |  | zabezpečovacího zařízení |  |  | proj. | 30
OPřS5
S 5
OPřS3
[20 empty] | S 3 | [18 empty] | L 5
[14 empty] | 3 | [29 empty] | 9
[27 empty] | OPřS1 | [18 empty] | Se 5 | [7 empty] | S
[11 empty] | 1 | [8 empty] | S 1 | [19 empty] | L 3 |  |  |  |  | 11
[14 empty] | 2 | [12 empty] | OPřS2 | [16 empty] | 10
|  | L | [7 empty] | Se 1 | [9 empty] | S 2
8
[20 empty] | 4 | [7 empty] | 5 | [12 empty] | Se 4
[36 empty] | L 2 | 7
|  |  | Vlečka č: V2122 | [25 empty] | Vk 1 |  |  | nesnížené hrany | [11 empty] | 339.605
[30 empty] | přechod v km 339,340 | přechod v km 339,368 |  | přechod v km 339,420 |  |  |  | Se 3
337,774 |  |  | rozvětvené kolejiště vlečky TSS | [6 empty] | Se 2 | [18 empty] | EZ | snížená hrana
|  |  | v délce cca 1000m od P1202 | [25 empty] | ( Vk1/5 )
Vjezdové / odjezdové rychlosti :
č. | staničení | N | námezník | přest. |  | č. | staničení | N | námezník | přest. | [15 empty] | v pokračování traťové koleje - rychlost traťová s místním omezením | [10 empty] | č. | staničení | N | námezník | přest. | poznámka |  |  |  | č. | staničení | N | námezník | přest. |  | č. | staničení | N | námezník | přest.
[5 empty] | Obvod výpravčího | [20 empty] | při jízdě do odbočky - rychlost 40 km/h | [15 empty] | Obvod posunu | [8 empty] | Obvod výpravčího
|  |  | 0 |  | 0 | 2 | 338.816 | 65 | 338.881 | elm. | [15 empty] | Současné vlakové cesty | [10 empty] | 5 | 339.247 | 47 | 339.294 | ručně | výměnový zámek, klíč je držen v kontrolním zámku Vk1 |  |  |  | 7 | 339.511 | 37 | 339.548 | elm. |  | 10 | 339.605 | -37 | 339.568 | elm.
1 | 338.774 | 65 | 338.839 | elm. |  | 3 | 338.816 | 51 | 338.867 | elm. | [15 empty] | Vzájemně vyloučeny jsou pouze protisměrné | [19 empty] | 8 | 339.575 | -37 | 339.538 | elm. |  |  |  |  | 0
|  |  | 0 |  | 0 | 4 | 338.904 | -65 | 338.839 | elm. | [15 empty] | jízdní cesty na tutéž kolej | [10 empty] | Vk 1 | 339.298 |  |  | ručně | kontrolním VZ, klíč Vk1/5je držen v EZ v kolejišti |  |  |  | 9 | 339.605 | -37 | 339.568 | elm. |  | 11 | 339.635 | -37 | 339.598 | elm.
Starý Plzenec
1 *
2 *
Výhybky
Výhybky
Výhybky a výkolejky
304
4
4 a
3 *
5 *
304
L 1
P 1203 3ZNI km 339,658
P 1202 3SNI km 338,774