## titul - výhled
Trať : | 709 |  |  |  | Km 285,440 | [6 empty] | Ev. č. : | 761528
| Staniční |  |  |  | Elektromechanické
| zabezpečovací |  |  |  | ústřední stavědlo vz. 5007 | [5 empty] | Kód : 6
| zařízení : |  |  |  | rychlostní návěstní soustava, volnost kolejí počítačem náprav
| Dopravní stanoviště : |  |  |  | Dopravní kancelář
| ( km ) |  |  |  | 285.44
| Počet pracovníků : |  |  |  | Výpravčí - 1
| Zjišťování |  |  |  | samočinně činností | [5 empty] | zast. - 90
| konce vlaku |  |  |  | zabezpečovacího zařízení | [5 empty] | proj. - 30
|  | Dopravní koleje | [5 empty] | Nástupiště u koleje
č. | Začátek | Konec | Délka | Poznámka |  | č. | Začátek | Konec | Délka | Poznámka
1 | 284.851 | 285.5 | 649 | Hlavní staniční kolej, NTV
[6 empty] | 1 | 285.313 | 285.533 | 220 | č. I, úrovňové, vnější
3 | 284.851 | 285.477 | 626 | Vjezd - odjezd - průjezd, NTV
Střelské Hoštice

## Střelské Hoštice - výhled
[5 empty] | Směr : Katovice | [6 empty] | Návěstidla - ŽST | [11 empty] | Návěstidla - ŽST | [12 empty] | Směr : Horažďovice předměstí
[9 empty] | Vjezdová |  |  | Odjezdová |  |  |  | Seřaďovací | [5 empty] | Seřaďovací |  | Odjezdová |  |  |  |  | Vjezdová
[12 empty] | Obvod výpravčího | [6 empty] | Km 285,440 |  |  |  |  | Obvod výpravčího
| Traťové | [34 empty] | Traťové
| zabezpečovací |  |  |  | Automatické hradlo |  | Kód : 14 |  | Př L | 283.799 | [5 empty] | Se 1 | 284.58 | KANGO | C | JPg |  | Se 3 | 285.6 | [5 empty] | Př S | 286.82 | [5 empty] | zabezpečovací | Automatické hradlo |  |  |  | Kód : 14
| zařízení : |  |  |  | AH 88A ( bez návěstního bodu ) | [6 empty] | S 1 | 284.851 | S 3 | 284.851 | [8 empty] | L 1 | 285.5 | L 3 | 285.477 |  | OPř S | 286.2 | [5 empty] | zařízení : | AH 88A ( bez návěstního bodu )
[9 empty] | L | 284.5 | [5 empty] | Se 2 | 284.745 |  | V. / 2015 |  |  | Se 4 | 285.738 | [5 empty] | S | 285.833
| Zjišťování konce |  |  |  | samočinně činností | zast. | 90 | [11 empty] | Vjezdové / odjezdové rychlosti : | [16 empty] | Zjišťování konce | samočinně činností |  |  | zast. | 90
| vlaku : |  |  |  | zabezpečovacího zařízení | proj. | 30 | [11 empty] | v pokračování traťové koleje - rychlost traťová s místním omezením | [16 empty] | vlaku : | zabezpečovacího zařízení |  |  | proj. | 30
při jízdě do odbočky - rychlost 40 km/h
Kolej č.5 trvale nesjízdná
285.33
S 3
3
|  |  |  | Se 1 | [6 empty] | S 1 | [24 empty] | Se 3 |  |  |  | S
[8 empty] | 1 | [18 empty] | L 3 | [7 empty] | 2
|  | L | [5 empty] | Se 2 | [19 empty] | L 1 | [9 empty] | Se 4
č. | staničení | N | námezník | přest. | [24 empty] | č. | staničení | N | námezník | přest. |  |  | poznámka |  | č. | staničení | N | námezník | přest.
|  | Obvod výpravčího | [31 empty] | Obvod posunu | [5 empty] | Obvod výpravčího
1 | 284.751 | 65 | 284.816 | elm. | [14 empty] | Současné vlakové cesty | [9 empty] | 3 | 285.538 | -42 | 285.496 | ručně | trvale uzamčena do přímého směru ( na k.č. 3 ) |  |  |  | 2 | 285.589 | -65 | 285.524 | elm.
Vzájemně vyloučeny jsou pouze protisměrné jízdní cesty na tutéž kolej
Výhybky
Střelské Hoštice
Výhybky
1 *
3 *
5
220
P 1175 - 3ZBI km 285,541
P 1176 - 3SBI km 285,802
P 1174 - 3ZBI km 284,561