## titul
Trať : | 709 B |  |  |  | Km 332,609 | [6 empty] | Ev. č. : | 764050
Trať : | 714 A |  |  |  | Km 332,609 = 26,898
| Staniční |  |  |  | Elektronické stavědlo
| zabezpečovací |  |  |  | typ TEST 14, ústřední stavědlo, ovládání z JOP | [5 empty] | Kód : 22
| zařízení : |  |  |  | RNS, kolejové obvody
| Dopravní stanoviště : |  |  |  | Dopravní kancelář |  |  | PSt..1
| ( km ) |  |  |  | 332.609 |  |  | 332,900
| Počet pracovníků : |  |  |  | Výpravčí - 1
Staniční dozorce - 1 *)
* ) = obsazení v době stanovené rozvrhem služby. V době nepřítomnosti přebírá jeho povinnosti výpravčí.
|  | Dopravní koleje | [5 empty] | Nástupiště u koleje
č. | Začátek | Konec | Délka | Poznámka |  | č. | Začátek | Konec | Délka | Poznámka
1 | 332.38 | 333.047 | 667 | Hlavní staniční kolej §), NTV |  | 1 | 332.403 | 332.75 | 347 | č. IV, úrovňové, jednostranné
|  |  | 0 | [6 empty] | konstrukce Tischer
2 | 332.374 | 333.042 | 668 | Vjezd - odjezd - průjezd §), NTV | [5 empty] | na všechna N je přístup po přechodech od VB
|  |  | 0 |  |  | 2 | 332.451 | 332.736 | 285 | č. III, úrovňové, jednostranné
3 | 332.38 | 333.047 | 667 | Vjezd - odjezd - průjezd §), NTV | [5 empty] | konstrukce Tischer
0
4 | 332.389 | 333 | 611 | Vjezd - odjezd - průjezd §), NTV |  | 4 | 332.528 | 332.685 | 157 | č. II, úrovňové, jednostranné
|  |  |  | §) = vyjma směr Příkosice |  |  |  |  | 0 | konstrukce sypané
0
6 | 332.57 | 332.74 | 170 | Hlavní staniční kolej |  | 6 | 332.615 | 332.666 | 51 | č. I, úrovňové, jednostranné
|  |  | 0 | pouze směr Příkosice | [5 empty] | konstrukce Tischer
Nezvěstice

## Nezvěstice
Směr : Blovice | [18 empty] | Návěstidla - ŽST | [32 empty] | Návěstidla - ŽST | [11 empty] | Směr : Starý Plzenec // Příkosice
[16 empty] | Vjezdová |  |  | Odjezdová |  |  |  | Cestové |  | Seřaďovací | [22 empty] | Seřaďovací |  | Opakovací |  | Odjezdová |  |  |  | Vjezdová
[19 empty] | Obvod výpravčího | [15 empty] | Km 332,609 | [16 empty] | Obvod výpravčího | [16 empty] | Směr : Starý Plzenec
| Traťové | [46 empty] | Se 6 | 332.77 | [6 empty] | Z Příkosic |  | Ze Starého Plzence | [10 empty] | Automatické hradlo
| zabezpečovací |  |  |  | Automatické hradlo |  |  |  | Kód : 14 | [11 empty] | S 2 | 332.374 |  |  | Se 1 | 332.264 | [7 empty] | KANGO | C | JTom | [11 empty] | Se 7 | 332.857 |  |  |  |  | L 2 | 333.042 | [9 empty] | Traťové |  |  |  | typ AH - 83 ( bez návěstního bodu ) |  |  |  | Kód : 14
| zařízení : |  |  |  | typ AH - 88A ( bez návěstního bodu ) | [10 empty] | Př L | 331.167 | [7 empty] | Se 2 | 332.4 | [21 empty] | Se 8 | 332.938 |  |  | L 1 | 333.047 |  |  | Př MS | 25.86 | Př S | 334.383 | [5 empty] | zabezpečovací |  |  |  | Směr : Příkosice
[19 empty] | S 1 | 332.38 | S 3 | 332.38 | Sc 6 | 332.57 | Se 3 | 332.515 | [8 empty] | X. / 2013 | [12 empty] | = | 26.569 | OPřL1 | 332.807 |  |  | L 3 | 333.047 | = | 333.647 | [7 empty] | zařízení : |  |  |  | Rádiové spojení ( síť TRS )
[16 empty] | L | 331.9 | [7 empty] | Se 4 | 332.533 | [21 empty] | Se 9 | 333.012 |  |  | L 6 | 332.74 |  |  | M S | 26.26 | S | 333.494 | [9 empty] | provoz podle SŽDC D3 |  |  |  | Kód : 16
| Zjišťování konce |  |  |  | samočinně činností |  |  | zast. | 90 | [11 empty] | S 4 | 332.389 |  |  | Se 5 | 332.582 | [8 empty] | Vjezdové / odjezdové rychlosti : | [12 empty] | Se 10 | 333.204 |  |  |  |  | L 4 | 333 | = | 333.247
| vlaku : |  |  |  | zabezpečovacího zařízení |  |  | proj. | 30 | [25 empty] | v pokračování traťové koleje - rychlost traťová s místním omezením
[35 empty] | při jízdě do odbočky - rychlost 40 km/h | [29 empty] | Zjišťování konce |  | S.Plzenec - | samočinně činností zab. zařízení |  |  |  | zast. | 90 // 00 (40/30)
[65 empty] | vlaku ze směru : |  | Příkosice - | výpravčí // staniční dozorce *) |  |  |  | proj. | 30 // -
* ) = obsazení v době stanovené rozvrhem služby. V době nepřítomnosti přebírá jeho povinnosti výpravčí.
S 3
[17 empty] | S 1 | [47 empty] | Se 10 | [7 empty] | S
[9 empty] | 1 |  | 2 | [43 empty] | L 3 | [7 empty] | 15
[16 empty] | S 2 | [48 empty] | 16
| L | [7 empty] | Se 1 |  |  |  | 0 | [26 empty] | OPřL1 | [14 empty] | L 1
14
[12 empty] | 3 |  |  |  |  | S 4
[54 empty] | L 2 | [6 empty] | 13
4
[18 empty] | Se 2 | [16 empty] | 8 | [5 empty] | Se 7
[26 empty] | 5 | [24 empty] | L 4
[28 empty] | Se 5 | [10 empty] | 9 10 | [9 empty] | 332.972 | [7 empty] | Vk 3
[26 empty] | Se 3 | [9 empty] | L 6 | [10 empty] | Vk 2
[20 empty] | 332.43 | [7 empty] | 6 | 7 | [13 empty] | 11 | [9 empty] | Se 9
[27 empty] | Se 4 | [10 empty] | Se 6 | [6 empty] | 12 |  | Se 8
[42 empty] | Vk 1 |  |  | PSt.1
M S
[44 empty] | EZ | ( 10/11 ) | EZ
[44 empty] | ( Vk1/12b ) |  | ( Vk2/12a )
Současné vlakové cesty
Vzájemně vyloučeny jsou pouze protisměrné
jízdní cesty na tutéž kolej
č. | staničení | N | námezník | přest. |  | č. | staničení | N | námezník | přest. |  | č. | staničení | N | námezník | přest. | [13 empty] | č. | staničení | N | námezník | přest. |  |  | poznámka | [20 empty] | č. | staničení | N | námezník | přest. |  | č. | staničení | N | námezník | přest. |  | č. | staničení | N | námezník | přest.
[8 empty] | Obvod výpravčího | [26 empty] | Obvod posunu | [30 empty] | Obvod výpravčího
[30 empty] | 7 | 332.651 | 51 | 332.702 | ručně | výměnový zámek, klíč je držen v EZ na pultu v DK | [12 empty] | č. | staničení | přest. |  |  | poznámka
[6 empty] | 2 | 332.305 | 51 | 332.356 | elm. | [19 empty] | 8 | 332.725 | 51 | 332.776 | ručně | kontrolní vým. zámek, klíč je držen v EZ na pultu v DK | [16 empty] | Obvod posunu ( Vk3 obvod výpravčího ) | [11 empty] | 13 | 333.131 | -51 | 333.08 | elm.
|  |  | 0 | [8 empty] | 5 | 332.515 | 37 | 332.552 | elm. | [13 empty] | 9 | 332.807 | -51 | 332.756 | ručně | výměnový zámek, klíč je v kontrolním zámku v.č.8 | [22 empty] | 10 | 332.807 | 42 | 332.849 | elm.
1 | 332.272 | 51 | 332.323 | elm. |  | 3 | 332.309 | 37 | 332.346 | elm. | [19 empty] | 12a | 332.901 | 37 | 332.938 | ručně | výměnový zámek, klíč je v kontrolním zámku Vk 2 | [12 empty] | Vk 1 | 332.86 | ručně | kontrolní VZ zámek, klíč Vk1/12b je držen v EZ v kolejišti | [12 empty] | 14 | 333.157 | -42 | 333.115 | elm. |  | 16 | 333.19 | -51 | 333.139 | elm.
[12 empty] | 6 | 332.582 | -42 | 332.54 | elm. | [13 empty] | = | 26.606 | -37 | 26.569 | [14 empty] | Vk 2 | 332.942 | ručně | kontrolní VZ zámek, klíč Vk2/12a je držen v EZ v kolejišti | [6 empty] | 11 | 332.882 | -51 | 332.831 | elm.
|  |  | 0 |  |  | 4 | 332.335 | 37 | 332.372 | elm. | [19 empty] | 12b | 332.901 | -37 | 332.864 | ručně | výměnový zámek, klíč je v kontrolním zámku Vk 1 | [12 empty] | Vk 3 | 333.074 | elm. | elektromotorický přestavník v závislosti s v.č.13 | [12 empty] | 15 | 333.157 | -51 | 333.106 | elm.
Nezvěstice
Výhybky
Příkosice
Starý Plzenec
1 *
Výhybky
Výhybky
4 *
3 *
8
6
10
2 *
8 a
6 a
8 b
8 c
Výkolejky
Sc 6
P 1261 km 26,491
P 1260 km 26,270
347
285
157
51
6 b *