## titul
Trať : | 710 |  |  |  |  | Km 7,519 | [6 empty] | Ev. č. : | 736157
| Staniční |  |  |  |  | R Z Z - AŽD 71
| zabezpečovací |  |  |  |  | tlačítková volba, cestový systém | [5 empty] | Kód : 13
| zařízení : |  |  |  |  | rychlostní návěstní soustava
| Dopravní stanoviště : |  |  |  | Dopravní kancelář |  |  | St. V2042
| ( km ) |  |  |  | 7.519 |  |  | 7.898
| Počet pracovníků : |  |  |  | Výpravčí - 1
Dozorce výhybek - 1 *)
* ) = obsazení v době stanovené rozvrhem služby. V době nepřítomnosti přebírá jeho povinnosti výpravčí.
| Zjišťování |  |  |  |  | samočinně činností | [5 empty] | zast. - 90
| konce vlaku |  |  |  |  | zabezpečovacího zařízení | [5 empty] | proj. - 30
|  | Dopravní koleje | [6 empty] | Nástupiště u koleje
č. | Začátek | Konec | Délka | Poznámka |  |  | č. | Začátek | Konec | Délka | Poznámka
1 a | 7.46 | 7.748 | 288 | Hlavní staniční kolej |  |  | 1 a | 7.513 | 7.566 | 53 | č. I, úrovňové, jednostranné
|  |  |  | směr Horažďovice | [6 empty] | konstrukce jiná
1 b | 7.808 | 8.032 | 224 | Hlavní staniční kolej | [6 empty] | přístup po přechodu v km 7,510
|  |  |  | směr Žichovice | [5 empty] | 0
1a + 1b | 7.46 | 8.032 | 572 | Vjezd - odjezd - průjezd |  |  | 2 | 7.474 | 7.566 | 92 | č. II, úrovňové, jednostranné
|  |  |  | ( 3a + 3b = 302 m ) | [6 empty] | konstrukce sypané
2 | 7.453 | 8.018 | 565 | Vjezd - odjezd - průjezd | [6 empty] | přístup po přechodu v km 7,510
Velké Hydčice

## Velké Hydčice
[5 empty] | Směr : Horažďovice | [13 empty] | Návěstidla - ŽST | [28 empty] | Návěstidla - ŽST | [13 empty] | Směr : Žichovice
[16 empty] | Vjezdová |  |  | Odjezdová |  |  |  | Seřaďovací | [20 empty] | Seřaďovací |  |  |  | Odjezdová |  |  |  |  | Vjezdová
[18 empty] | Obvod výpravčího | [18 empty] | Km 7,519 | [8 empty] | Obvod výpravčího
| Traťové | [57 empty] | Traťové
| zabezpečovací |  |  |  | Automatické hradlo |  |  |  | Kód : 14 | [6 empty] | Př L | 6.245 | [5 empty] | Se 1 | 7.196 | Se 4 | 7.446 | [9 empty] | KANGO | C | JTom | [14 empty] | Př S | 9.207 |  |  |  |  | zabezpečovací |  |  | Reléový poloautoblok |  |  | Kód : 4
| zařízení : |  |  |  | AHP-03D ( bez návěstního bodu ) | [13 empty] | S 1 | 7.46 | S 2 | 7.453 | Se 2 | 7.217 | Se 5 | 7.749 | [17 empty] | Se 7 | 7.808 | Se 8 | 8.093 | L 1 | 8.032 | L 2 | 8.018 | [7 empty] | zařízení : |  |  | bez kontroly volnosti tratě
[16 empty] | L | 6.946 | [5 empty] | Se 3 | 7.362 | Se 6 | 7.748 | [10 empty] | III. / 2014 | [15 empty] | S | 8.459
| Zjišťování konce |  |  |  | samočinně činností |  |  | zast. | 90 | [49 empty] | Zjišťování konce |  |  | dozorce výhybek *) // výpravčí |  | zast. | 41 // 00
| vlaku : |  |  |  | zabezpečovacího zařízení |  |  | proj. | 30 | [49 empty] | vlaku : |  |  | výpravčí |  | proj. | 00
* ) = obsazení v době stanovené rozvrhem služby. V době nepřítomnosti přebírá jeho povinnosti výpravčí.
[30 empty] | 7.673 |  |  |  |  | V5 |  |  | V6 | 7.898
Vlečka č: V2042
[30 empty] | 7.673 | [10 empty] | vlečka HASIT (odb.v.č.4 a v.č.8) |  | 8.023
obsluhuje se provádí posunem
V3
délka k.č.109 = námezník v.č.V3 - V7
[41 empty] | délka k.č.107 = námezník v.č.V2 - V7 | V7
[25 empty] | 7.578 | [15 empty] | délka k.č.105 = námezník v.č.V4 - V8 |  |  |  | V8
[25 empty] | EZ | [5 empty] | V1 | V2 |  | V4
[25 empty] | ( 4t/4/V1b ) | [15 empty] | délka k.č.103 = námezník v.č.V4 - V9 | [6 empty] | V9 |  |  | V10
8.252
[16 empty] | Se 4 |  |  |  | přechod v km 7,510
[15 empty] | Vk 1 | [9 empty] | 4 | [7 empty] | Vk 3 | [18 empty] | V11 | [5 empty] | EZ
[37 empty] | Se 7 |  |  | St. V2042 | [17 empty] | ( 8t/8/V11 )
[8 empty] | Se 2 | [8 empty] | S 1 | [30 empty] | Se 8 | [15 empty] | S
[10 empty] | 1 |  | 2 | [21 empty] | Se 5 |  |  | 5 | [20 empty] | 8
[17 empty] | S 2 | [30 empty] | 7
|  | L |  |  |  |  | Se 1 |  |  | Se 3 | [23 empty] | Se 6 | [8 empty] | L 1
3
[42 empty] | L 2 |  |  | 6
[14 empty] | EZ | Vk 2 | [28 empty] | EZ
[14 empty] | ( Vk2/3t/3 ) | [27 empty] | Vk 4 |  | ( Vk4/6t/6 )
[27 empty] | č. | staničení | N | námezník | přest. | [16 empty] | č. | staničení | N | námezník | přest.
[29 empty] | Obvod vlečkaře | [7 empty] | Vjezdové / odjezdové rychlosti : | [12 empty] | Obvod vlečkaře
č. | staničení | N | námezník | přest. |  | č. | staničení | přest. |  | č. | staničení | N | námezník | přest. |  |  |  | poznámka | [8 empty] | V1b | 7.693 | -33 | 7.66 | ručně | [5 empty] | v pokračování traťové koleje - rychlost traťová s místním omezením | [15 empty] | č. | staničení | přest. | č. | staničení | N | námezník | přest. |  |  | poznámka
|  |  |  | Obvod výpravčího | [9 empty] | Obvod posunu | [12 empty] | V1a | 7.693 | 33 | 7.726 | [6 empty] | při jízdě do odbočky - rychlost 40 km/h | [10 empty] | V7 | 8.009 | -37 | 7.972 |  |  | Obvod výpravčího | [5 empty] | Obvod posunu
[27 empty] | V2 | 7.71 | 42 | 7.752 | [17 empty] | V8 | 8.051 | -40 | 8.011
[10 empty] | 3 | 7.395 | 37 | 7.432 | ručně | odtlačný kontrolní výměnový zámek, klíč je držen v KZ Vk2 | [11 empty] | V3 | 7.74 | 51 | 7.791 | [6 empty] | Současné vlakové cesty | [10 empty] | V9 | 8.099 | -37 | 8.062 |  | 5 | 7.808 | elm. | Vk 4 | 8.009 |  |  | ručně | kontrolní výkolejkový zámek, klíč Vk4/6t/6 je držen v EZ v kolejišti
1 | 7.364 | 37 | 7.401 | elm. |  | 2 | 7.394 | elm. |  | Vk 2 | 7.436 |  |  | ručně | kontrolní výkolejkový zámek, klíč Vk2/3t/3 je držen v EZ v kolejišti | [11 empty] | V4 | 7.755 | 51 | 7.806 | [6 empty] | Vzájemně vyloučeny jsou všechny : 1) - protisměrné jizdní cesty na tutéž kolej | [10 empty] | V10 | 8.138 | -40 | 8.098 |  |  |  |  | 6 | 8.05 | -32 | 8.018 | ručně | odtlačný kontrolní výměnový zámek, klíč je držen v KZ Vk4
[10 empty] | 4 | 7.586 | 51 | 7.637 | ručně | kontrolní výměnový zámek, klíč 4/4t/V1b je držen v EZ v kolejišti | [11 empty] | V5 | 7.776 | -37 | 7.739 | [6 empty] | 2) - jízdní cesty mající předepsanou rozdílnou polohu alespoň jedné pojížděné nebo odvratné výhybky | [10 empty] | V11 | 8.148 | 51 | 8.199 | ručně | 7 | 8.092 | elm. | 8 | 8.256 | -37 | 8.219 | ručně | odtlačný výměnový zámek, klíč 8t/8/V11 je držen v EZ v kolejišti
[27 empty] | V6 | 7.818 | -42 | 7.776 | [20 empty] | 0
Výhybky
Velké Hydčice
Výhybky
1 a
2
3 b
109
103 d
111 b
103 c
111 a
107 a
111
mezník pro V2042 je úroveň námezníku v.č.4
km 7,637 nám.v.č.4 = 0,000 vlečky V2042
Výhybky
Výhybky
107
105
103
mezník pro V2042 je úroveň námezníku v.č.8
53
P 890 - 3SBI km 7,211
4
3 a
1 b
92
Výhybky
Výhybky