## titul
Trať : | 710 |  |  |  |  | Km 12,784 | [6 empty] | Ev. č. : | 736256
| Staniční |  |  |  |  | Elektromechanické
| zabezpečovací |  |  |  |  | 2. kategorie | [5 empty] | Kód : 6
| zařízení : |  |  |  |  | ústřední stavědlo
| Dopravní stanoviště : |  |  |  | Dopravní kancelář |  | ÚS |  | PSt.1
| ( km ) |  |  |  | 12.784 |  | 12.795 |  | 13,400
| Počet pracovníků : |  |  |  |  | Výpravčí - 1
| Zjišťování |  |  |  |  | výpravčí | [5 empty] | zast. - 00
| konce vlaku |  |  |  |  | vždy | [5 empty] | proj. - 00
|  | Dopravní koleje | [6 empty] | Nástupiště u koleje
č. | Začátek | Konec | Délka | Poznámka |  |  | č. | Začátek | Konec | Délka | Poznámka
1 | 12.707 | 13.329 | 622 | Hlavní staniční kolej |  |  | 1 | 12.795 | 12.855 | 60 | č. I, úrovňové, jednostranné
|  |  | 0 | směr Velké Hydčice a Sušice | [6 empty] | konstrukce jiná
přístup je po přechodu v km 12,790 od VB
2 | 12.679 | 13.329 | 650 | Vjezd - odjezd - průjezd |  |  | 2 | 12.741 | 12.878 | 137 | č. II, úrovňové, jednostranné
konstrukce sypané
přístup po přechodech v km 12,760 a 12,790
Žichovice

## Žichovice
[5 empty] | Směr : Velké Hydčice | [12 empty] | Návěstidla - ŽST | [13 empty] | Návěstidla - ŽST | [14 empty] | Směr : Sušice
[15 empty] | Vjezdová |  |  | Odjezdová |  |  |  |  | Seřaďovací | [7 empty] | Seřaďovací | Odjezdová |  |  |  | Přejezdníky |  | Vjezdová
[18 empty] | Obvod výpravčího | [7 empty] | Km 12,784 | [5 empty] | Obvod výpravčího (mimo přejezdníky)
| Traťové | [43 empty] | Traťové
| zabezpečovací |  |  |  | Reléový poloautoblok |  |  |  | Kód : 4 | [5 empty] | Př L | 11.711 | [6 empty] | Stanice bez |  | KANGO | C | JTom |  |  |  | Stanice bez |  |  |  |  | X-135 | 13.49 | Př S | 14.492 | [5 empty] | zabezpečovací |  | Reléový poloautoblok |  |  |  | Kód : 4
| zařízení : |  |  |  | bez kontroly volnosti tratě | [12 empty] | S 1 | 12.707 | S 2 | 12.679 |  | seřaďovacích | [7 empty] | seřaďovacích | L 1 | 13.329 | L 2 | 13.329 | OX-135 | 13.627 | [7 empty] | zařízení : |  | bez kontroly volnosti tratě
[15 empty] | L | 12.411 | [6 empty] | návěstidel |  |  | IX. / 2017 |  |  |  |  | návěstidel |  |  |  |  | P893 v km 14,195 |  | S | 13.658
| Zjišťování konce |  |  |  | výpravčí |  |  | zast. | 00 | [16 empty] | Poznámka: zobrazeno v měřítku od v.č.1 po v.č.7 | [18 empty] | Zjišťování konce |  | výpravčí |  |  | zast. | 00
| vlaku : |  |  |  | vždy |  |  | proj. | 00 | [35 empty] | vlaku : |  | vždy |  |  | proj. | 00
EZ
( 4/6t/6 )
vlečka Proagro - bez čísla (není v číselníku vleček)
[6 empty] | vlečka není provozována - zákaz jízdy drážních vozidel | [22 empty] | vlečka č: V2128 | vlečka č: V2128
[24 empty] | vlečka č: V2128 |  |  |  | AVk1 | [15 empty] | PSt.1
[14 empty] | GVk1 | [5 empty] | přechod v km 12,760 |  |  | přechod v km 12,790 | [20 empty] | ( 7 )
[17 empty] | 3 | [7 empty] | 5 |  |  | AVk2
[17 empty] | S 1 | [6 empty] | 4 | [25 empty] | S
[10 empty] | 1 |  |  | 2 | [13 empty] | 6 | [16 empty] | 7
S 2
|  | L | [34 empty] | L 1 | [8 empty] | X-135 |  |  | OX-135
L 2
[36 empty] | č. | staničení | N | námezník | přest. |  |  | poznámka
[26 empty] | Vjezdové / odjezdové rychlosti : | [15 empty] | Obvod posunu
č. | staničení | N | námezník | přest. |  | č. | staničení | N | námezník | přest. |  |  | poznámka | [12 empty] | v pokračování traťové koleje - rychlost traťová s místním omezením | [21 empty] | č. | staničení | N | námezník | přest.
|  | Obvod výpravčího | [9 empty] | Obvod posunu | [13 empty] | při jízdě do odbočky - rychlost 40 km/h | [9 empty] | 4 | 12.954 | 46 | 13 | ručně | kontrolní výměnový zámek, klíč 4/6t/6 držen v EZ v kolejové desce na ÚS | [8 empty] | Obvod výpravčího
[36 empty] | 5 | 12.985 | 37 | 13.022 | ručně | výměnový zámek, klíč je držen v kontrolním zámku AVk1
[6 empty] | 2 | 12.64 | 46 | 12.686 | ručně | odtlačný kontrolní výměnový zámek, klíč je držen v kontrolním zámku v.č.3 | [14 empty] | Současné vlakové cesty | [9 empty] | AVk1 | 13.026 |  |  | ručně | kontrolní výkolejkový zámek, klíč je držen v kontrolním zámku AVk2
1 | 12.606 | 53 | 12.659 | elm. |  | GVk1 | 12.658 |  |  | ručně | výkolejkový zámek, klíč je v úschově u výpravčího v DK | [14 empty] | Vzájemně vyloučeny jsou pouze protisměrné | [9 empty] | AVk2 | 13.026 |  |  | ručně | kontrolní výkolejkový zámek, klíč AVk2/AVk1/5 je v úschově u vlečkaře | [6 empty] | 7 | 13.401 | -54 | 13.347 | elm.
[6 empty] | 3 | 12.704 | -42 | 12.662 | ručně | kontrolní výměnový zámek, klíč 3/2t/2 je držen v pákovém zámku na ÚS | [14 empty] | jízdní cesty na tutéž kolej | [9 empty] | 6 | 13.016 | -53 | 12.963 | ručně | odtlačný kontrolní výměnový zámek, klíč je držen v kontrolním zámku v.č.4
Žichovice
1
2
Výhybky
3
Výhybky a výkolejky
Výhybky
Výhybky a výkolejky
ÚS
km 12,704 v.č.3 = 0,000 vlečky Proagro
km 12,954 v.č.4 = 0,000 vlečky ACHP
60
137