## titul
Trať : | 710 |  |  |  | Km 23,564 | [6 empty] | Ev. č. : | 736454
| Staniční |  |  |  | Elektromechanické
| zabezpečovací |  |  |  | 2. kategorie | [5 empty] | Kód : 6
| zařízení : |  |  |  | ústřední stavědlo
| Dopravní stanoviště : |  |  |  | Dopravní kancelář
| ( km ) |  |  |  | 23.564
| Počet pracovníků : |  |  |  | Výpravčí - 1
oba směry :
| Zjišťování |  |  |  | výpravčí | [5 empty] | zast. - 00
| konce vlaku |  |  |  | vždy | [5 empty] | proj. - 00
|  | Dopravní koleje | [5 empty] | Nástupiště u koleje
č. | Začátek | Konec | Délka | Poznámka |  | č. | Začátek | Konec | Délka | Poznámka
1 | 23.479 | 24.149 | 670 | Hlavní staniční kolej |  | 1 | 23.519 | 23.663 | 144 | č. I, úrovňové, jednostranné
|  |  |  | směr Sušice a Kolinec |  |  |  |  | 0 | obě N jsou konstrukce sypané
3 | 23.498 | 24.149 | 651 | Vjezd - odjezd - průjezd |  | 3 | 23.512 | 23.663 | 151 | č. II, úrovňové, částečně vnitřní
od km 23,645 do km 23,663
Hrádek u Sušice

## Hrádek u Sušice
[5 empty] | Směr : Sušice | [6 empty] | Návěstidla - ŽST | [9 empty] | Návěstidla - ŽST | [15 empty] | Směr : Kolinec
[9 empty] | Vjezdová |  |  | Odjezdová |  |  |  | Seřaďovací |  |  |  |  | Seřaďovací | Odjezdová |  |  |  |  | Vjezdová
[12 empty] | Obvod výpravčího | [6 empty] | Km 23,564 |  |  | Obvod signalisty St.2
| Traťové | [32 empty] | Traťové
| zabezpečovací |  |  |  | Telefonické dorozumívání |  | Kód : 1 |  | Př L | 22.497 | [5 empty] | Stanice bez |  | KANGO | C | JTom | Stanice bez | [5 empty] | Př S | 25.187 | [5 empty] | zabezpečovací |  |  |  | Telefonické dorozumívání |  |  | Kód : 1
| zařízení : |  |  |  | provoz podle SŽDC D1 | [6 empty] | S 1 | 23.479 | S 3 | 23.498 | seřaďovacích |  |  |  |  | seřaďovacích | L 1 | 24.149 | L 3 | 24.149 | [8 empty] | zařízení : |  |  |  | provoz podle SŽDC D1
[9 empty] | L | 23.197 | [5 empty] | návěstidel |  |  | X. / 2014 |  | návěstidel | [5 empty] | S | 24.472
| Zjišťování konce |  |  |  | výpravčí | zast. | 00 | [11 empty] | Poznámka: zobrazeno v měřítku od v.č.1 po v.č.3 | [14 empty] | Zjišťování konce |  |  |  | výpravčí |  | zast. | 00
| vlaku : |  |  |  | vždy | proj. | 00 | [26 empty] | vlaku : |  |  |  | vždy |  | proj. | 00
S 3
[9 empty] | S 1 | [30 empty] | S
[8 empty] | 1 | [14 empty] | L 3 | [5 empty] | 2 |  |  | 3
|  | L | [20 empty] | L 1
23.645
Vk 1
EZ
( Vk1/3t/3 )
Vjezdové / odjezdové rychlosti :
č. | staničení | N | námezník | přest. | [14 empty] | v pokračování traťové koleje - rychlost traťová s místním omezením | [7 empty] | č. | staničení | N | námezník | přest. |  | č. | staničení | N | námezník | přest. |  | poznámka
|  | Obvod výpravčího | [16 empty] | při jízdě do odbočky - rychlost 40 km/h | [9 empty] | Obvod Výpravčího | [8 empty] | Obvod posunu
[19 empty] | Současné vlakové cesty | [13 empty] | Vk 1 | 24.225 |  |  | ručně | kontrolní VZ, klíč Vk1/3t/3 je držen v EZ v kolejišti
1 | 23.404 | 37 | 23.441 | elm. | [14 empty] | Vzájemně vyloučeny jsou pouze protisměrné | [7 empty] | 2 | 24.242 | -55 | 24.187 | elm.
[19 empty] | jízdní cesty na tutéž kolej | [13 empty] | 3 | 24.283 | -55 | 24.228 | ručně | odtlačný kontrolní VZ, klíč je držen v kontrolním zámku Vk 1
Výhybky
Hrádek u Sušice
Výhybky
1
3
2
151
144
P904 - 3SBI km 24,379
Výhybky a výkolejky