## titul
Trať : | 710 |  |  |  | Km 39,631 | [6 empty] | Ev. č. : | 736850
| Staniční |  |  |  | Elektromechanické
| zabezpečovací |  |  |  | 2. kategorie | [5 empty] | Kód : 6
| zařízení : |  |  |  | ústřední stavědlo
| Dopravní stanoviště : |  |  |  | Dopravní kancelář
| ( km ) |  |  |  | 39.631
| Počet pracovníků : |  |  |  | Výpravčí - 1
| Zjišťování |  |  |  | výpravčí | [5 empty] | zast. - 00
| konce vlaku |  |  |  | vždy | [5 empty] | proj. - 00
|  | Dopravní koleje | [5 empty] | Nástupiště u koleje
č. | Začátek | Konec | Délka | Poznámka |  | č. | Začátek | Konec | Délka | Poznámka
1 | 39.236 | 39.787 | 551 | Hlavní staniční kolej |  | 1 | 39.569 | 39.696 | 127 | č. I, úrovňové, jednostranné
|  |  |  | směr Kolinec a Běšiny | [5 empty] | konstrukce sypané
|  |  | 0 | [5 empty] | 0 | na obě N - přístup po přechodu v km 39,630
2 | 39.236 | 39.787 | 551 | Vjezd - odjezd - průjezd |  | 2 | 39.556 | 39.696 | 140 | č. II, úrovňové, jednostranné
konstrukce sypané
Nemilkov

## Nemilkov
[5 empty] | Směr : Kolinec | [9 empty] | Návěstidla - ŽST | [12 empty] | Návěstidla - ŽST | [7 empty] | Směr : Běšiny
[13 empty] | Vjezdová |  | Odjezdová |  |  |  | Seřaďovací | [6 empty] | Seřaďovací |  | Odjezdová |  |  |  | Vjezdová
[15 empty] | Obvod výpravčího | [7 empty] | Km 39,631 |  |  |  |  | Obvod výpravčího
| Traťové | [33 empty] | Traťové
| zabezpečovací |  |  |  | Automatické hradlo |  |  |  | Kód : 14 |  |  |  | Př L | 38.215 |  |  |  |  | Stanice bez |  |  | KANGO | C | JTom |  | Stanice bez | [5 empty] | Př S | 40.83 |  | zabezpečovací | Telefonické dorozumívání |  |  |  | Kód : 1
| zařízení : |  |  |  | typ AH-88A ( bez návěstního bodu ) | [9 empty] | S 1 | 39.236 | S 2 | 39.236 | seřaďovacích | [6 empty] | seřaďovacích |  | L 1 | 39.787 | L 2 | 39.787 |  |  |  | zařízení : | provoz podle SŽDC D1
[13 empty] | L | 38.917 |  |  |  |  | návěstidel |  |  |  | X. / 2017 |  |  | návěstidel | [5 empty] | S | 40.128
| Zjišťování konce |  |  |  | samočinně činností |  |  | zast. | 90 | [13 empty] | Poznámka: zobrazeno v měřítku od v.č.1 po v.č.3 | [11 empty] | Zjišťování konce | výpravčí |  |  | zast. | 00
| vlaku : |  |  |  | zabezpečovacího zařízení |  |  | proj. | 30 | [25 empty] | vlaku : | vždy |  |  | proj. | 00
přechod v km 39,630
[21 empty] | Vk 1 | [6 empty] | 39,798
[18 empty] | S 1 | [20 empty] | S
[20 empty] | 2 | [13 empty] | 3
[14 empty] | 1 |  |  |  | S 2
|  | L | [24 empty] | L 1
L 2
Vjezdové / odjezdové rychlosti :
č. | staničení | N | námezník | přest. |  | č. | staničení | N | námezník | přest. |  | poznámka | [10 empty] | v pokračování traťové koleje - rychlost traťová s místním omezením | [13 empty] | č. | staničení | N | námezník | přest.
|  | Obvod výpravčího | [8 empty] | Obvod posunu | [11 empty] | při jízdě do odbočky - rychlost 40 km/h | [15 empty] | Obvod výpravčího
[6 empty] | 2 | 39.358 | 45 | 39.403 | ručně | jednoduchý výměnový a kontrolní odtlačný zámek, | [11 empty] | Současné vlakové cesty
1 | 39.156 | 53 | 39.209 | elm. |  |  |  |  | 0 |  | klíč je držen v kontrolním zámku Vk1 | [11 empty] | Vzájemně vyloučeny jsou pouze protisměrné | [13 empty] | 3 | 39.909 | -61 | 39.848 | elm.
[6 empty] | Vk 1 | 39.409 |  |  | ručně | kontrolní výkolejkový zámek, klíč Vk1/2t/2 je držen v EZ v DK | [11 empty] | jízdní cesty na tutéž kolej
Nemilkov
1
2
Výhybky
Výhybky
3
P920 3SBI km 38,928
RD
140
127
Výhybky a výkolejky
ÚS
P921 3ZBI km 38,853