## titul
Trať : | 710 |  |  |  | Km 8,030 | [6 empty] | Ev. č. : | 737957
| Staniční |  |  |  | Mechanické
| zabezpečovací |  |  |  | II. kategorie | [5 empty] | Kód : 2
| zařízení : |  |  |  | ústřední stavědlo
| Dopravní stanoviště : |  |  |  | Dopravní kancelář
| ( km ) |  |  |  | 8.03
| Počet pracovníků : |  |  |  | Výpravčí - 1
Signalista - 1*)
* ) = obsazení v době stanovené rozvrhem služby. V době nepřítomnosti přebírá jeho povinnosti výpravčí.
| Zjišťování |  |  |  | výpravčí // signalista *) | [5 empty] | zast. - 00 // 41
| konce vlaku |  |  |  | výpravčí | [5 empty] | proj. - 00
|  | Dopravní koleje | [5 empty] | Nástupiště u koleje
č. | Začátek | Konec | Délka | Poznámka |  | č. | Začátek | Konec | Délka | Poznámka
1 | 7.911 | 8.263 | 352 | Hlavní staniční kolej |  | 1 | 7.991 | 8.023 | 32 | č. I, úrovňové, jednostranné
|  |  | 0 | směr Janovice nad Úhlavou a Kdyně |  |  |  |  | 0 | na obě nástupiště je přístup od VB
[6 empty] | přechod | 8.023 | 8.03 | 7 | na nástupiště č.I. a II.
2 | 7.911 | 8.273 | 362 | Vjezd - odjezd - průjezd |  | 2 | 8.03 | 8.062 | 32 | č. II, úrovňové, jednostranné
obě nástupiště jsou konstrukce:
betonové desky 150x100 cm na podsypu
Pocinovice

## Pocinovice
[5 empty] | Směr : Janovice nad Úhlavou |  |  |  |  | Návěstidla - ŽST | [12 empty] | Návěstidla - ŽST | [10 empty] | Směr : Kdyně
[8 empty] | Vjezdová |  | Odjezdová |  |  |  |  | Seřaďovací | [6 empty] | Seřaďovací | Odjezdová |  |  |  | Vjezdová
[10 empty] | Obvod výpravčího | [7 empty] | Km 8,030 |  |  |  |  | Obvod výpravčího
| Traťové | [31 empty] | Traťové
| zabezpečovací |  |  |  | Automatické hradlo |  | Kód : 14 | Př L | 6.863 | [5 empty] | Stanice bez |  | KANGO | C | JTom |  |  | Stanice bez |  |  |  |  | Př S | 9.311 |  |  |  |  | zabezpečovací | Telefonické dorozumívání |  |  |  | Kód : 1
| zařízení : |  |  |  | ( s návěstním bodem ) |  |  |  |  | S 1 | 7.911 | S 2 | 7.911 |  | seřaďovacích | [6 empty] | seřaďovacích | L 1 | 8.263 | L 2 | 8.273 | [6 empty] | zařízení : | provoz podle SŽDC D1
[8 empty] | L | 7.563 | [5 empty] | návěstidel |  |  | XI. / 2016 |  |  |  | návěstidel |  |  |  |  | S | 8.611
| Zjišťování konce |  |  |  | samočinně činností | zast. | 90 | [10 empty] | Poznámka: zobrazeno v měřítku od v.č.1 po v.č.5 | [14 empty] | Zjišťování konce | výpravčí // signalista *) |  |  | zast. | 00 // 41
| vlaku : |  |  |  | zabezpečovacího zařízení | proj. | 30 | [25 empty] | vlaku : | výpravčí |  |  | proj. | 00
* ) = obsazení v době stanovené rozvrhem služby. V době nepřítomnosti přebírá jeho povinnosti výpravčí.
[14 empty] | 7.93 |  | přechod v km 8,023 - 030 | [8 empty] | 8.328
3
[12 empty] | S 1 | [24 empty] | S
[8 empty] | 1 | [18 empty] | 5
[12 empty] | S 2 | [13 empty] | 4
|  | L | [18 empty] | L 1
L 2
Vjezdové / odjezdové rychlosti :
č. | staničení | N | námezník | přest. | [13 empty] | v pokračování traťové koleje - rychlost traťová s místním omezením | [8 empty] | č. | staničení | N | námezník | přest. |  | poznámka |  | č. | staničení | N | námezník | přest.
|  | Obvod signalisty*) // výpravčího | [15 empty] | při jízdě do odbočky - rychlost 40 km/h | [13 empty] | Obvod signalisty *) // posunu |  |  |  |  | Obvod signalisty *) // výpravčího
1 | 7.851 | 48 | 7.899 | p/z | [13 empty] | Současné vlakové cesty | [8 empty] | 3 | 8.258 | 46 | 8.304 | r/z | přestavuje se ručně, závoruje se z ústředního stavědla |  |  | 4 | 8.339 | -50 | 8.289 | p/z
[18 empty] | Zabezpečovací zařízení neumožňuje současné vlakové cesty | [19 empty] | 0
|  | trojstavná páka | [15 empty] | vyjma současných odjezdů | [8 empty] | 5 | 8.369 | -51 | 8.318 | r/z | přestavuje se ručně, závoruje se z ústředního stavědla |  |  |  |  | trojstavná páka
Pocinovice
1
2
Výhybky
Výhybky
Výhybky
3
3 a
PZM 1 km 7,693 obsluha z ÚS
P808
32
32
8,030
8,023