## titul
Trať : | 710 |  |  |  | Km 19,317 | [6 empty] | Ev. č. : | 738351
| Staniční |  |  |  | Mechanické
| zabezpečovací |  |  |  | II. kategorie | [5 empty] | Kód : 2
| zařízení : |  |  |  | ústřední stavědlo
| Dopravní stanoviště : |  |  |  | Dopravní kancelář
| ( km ) |  |  |  | 19.317
| Počet pracovníků : |  |  |  | Výpravčí - 1
Signalista - 1*)
* ) = obsazení v době stanovené rozvrhem služby. V době nepřítomnosti přebírá jeho povinnosti výpravčí.
| Zjišťování |  |  |  | výpravčí // signalista *) | [5 empty] | zast. - 00 // 41
| konce vlaku |  |  |  | výpravčí | [5 empty] | proj. - 00
|  | Dopravní koleje | [5 empty] | Nástupiště u koleje
č. | Začátek | Konec | Délka | Poznámka |  | č. | Začátek | Konec | Délka | Poznámka
1 | 19.105 | 19.397 | 292 | Hlavní staniční kolej |  | 1 | 19.19 | 19.39 | 200 | č. II, úrovňové, jednostranné
|  |  |  | směr Pocinovice a Domažlice | [5 empty] | na obě N je přístup po přechodech
v km 19,309, 19,328 a 19,344
2 | 19.132 | 19.371 | 239 | Vjezd - odjezd - průjezd |  | 2 | 19.243 | 19.36 | 117 | č. I, úrovňové, jednostranné
obě N jsou konstrukce sypané
Kdyně

## Kdyně
[5 empty] | Směr : Pocinovice | [10 empty] | Návěstidla - ŽST | [17 empty] | Návěstidla - ŽST | [10 empty] | Směr : Domažlice
[14 empty] | Vjezdová |  | Odjezdová |  |  |  |  | Seřaďovací | [10 empty] | Seřaďovací |  | Odjezdová |  |  |  | Vjezdová
[16 empty] | Obvod výpravčího | [8 empty] | Km 19,317 | [8 empty] | Obvod výpravčího
| Traťové | [42 empty] | Traťové
| zabezpečovací |  |  |  | Telefonické dorozumívání |  |  |  | Kód : 1 |  |  |  |  | Př L | 18.054 | [5 empty] | Stanice bez |  |  | KANGO | C | JTom | [5 empty] | Stanice bez | [5 empty] | Př S | 20.4 |  |  |  |  | zabezpečovací | Telefonické dorozumívání |  |  |  | Kód : 1
| zařízení : |  |  |  | provoz podle SŽDC D1 | [10 empty] | S 1 | 19.105 | S 2 | 19.132 |  | seřaďovacích | [10 empty] | seřaďovacích |  | L 1 | 19.397 | L 2 | 19.371 | [6 empty] | zařízení : | provoz podle SŽDC D1
[14 empty] | L | 18.754 | [5 empty] | návěstidel |  |  |  | V. / 2016 | [6 empty] | návěstidel | [5 empty] | S | 19.7
| Zjišťování konce |  |  |  | výpravčí // signalista *) |  |  | zast. | 00 // 41 | [15 empty] | Poznámka: ŽST je zobrazena v měřítku od v.č.1 po v.č.5 | [18 empty] | Zjišťování konce | výpravčí // signalista *) |  |  | zast. | 00 // 41
| vlaku : |  |  |  | výpravčí |  |  | proj. | 00 | [34 empty] | vlaku : | výpravčí |  |  | proj. | 00
[5 empty] | * ) = obsazení v době stanovené rozvrhem služby. V době nepřítomnosti přebírá jeho povinnosti výpravčí. | [39 empty] | * ) = obsazení v době stanovené rozvrhem služby. V době nepřítomnosti přebírá jeho povinnosti výpravčí.
[20 empty] | S 1 | [27 empty] | S
[14 empty] | 1 | [23 empty] | 5
S 2
|  | L | [30 empty] | L 1
[16 empty] | 2 | [18 empty] | 4
L 2
[13 empty] | 19.012 | [9 empty] | 3 | [7 empty] | Vk 1
[27 empty] | přechod v km 19,309 | přechod v km 19,328 | přechod v km 19,344
Vjezdové / odjezdové rychlosti :
č. | staničení | N | námezník | přest. |  | č. | staničení | N | námezník | přest. |  | poznámka | [12 empty] | v pokračování traťové koleje - rychlost traťová s místním omezením | [12 empty] | č. | staničení | N | námezník | přest. |  | poznámka |  | č. | staničení | N | námezník | přest.
|  | Obvod signalisty*) // výpravčího | [8 empty] | Obvod posunu | [13 empty] | při jízdě do odbočky - rychlost 40 km/h | [17 empty] | Obvod posunu |  |  |  |  | Obvod signalisty*) // výpravčího
[6 empty] | 2 | 19.073 | 53 | 19.126 | r/z | výměnový zámek, klíč je držen v kontrolním zámku v.č.3 | [13 empty] | Současné vlakové cesty | [12 empty] | Vk 1 | 19.374 |  |  | ručně | kontrolní výkolejkový zámek,
1 | 19.04 | 59 | 19.099 | elm. | [20 empty] | Vzájemně vyloučeny jsou pouze protisměrné | [15 empty] | 0 |  | klíč Vk1/4 je držen v zástrčkovém zámku v ÚS v DK |  |  | 5 | 19.471 | -56 | 19.415 | elm.
[6 empty] | 3 | 19.14 | -45 | 19.095 | r/z | KVZ, klíč 3/2 je držen v zástrčkovém zámku v ÚS v DK | [13 empty] | jízdní cesty na tutéž kolej | [12 empty] | 4 | 19.432 | -52 | 19.38 | ručně | výměnový zámek, klíč je držen v kontrolním zámku Vk 1
Kdyně
1
2
Výhybky
Výhybky
Výhybky
Výhybky a výkolejky
4
4 a
117
200