## titul
Trať : | 711B / 710 |  |  |  | Km 41,518 = 0,000 | [6 empty] | Ev. č. : | 737650
| Staniční |  |  |  | Elektronické stavědlo
| zabezpečovací |  |  |  | JOP | [5 empty] | Kód : 22
| zařízení : |  |  |  | 3. kategorie
| Dopravní stanoviště : |  |  |  | Dopravní kancelář
| ( km ) |  |  |  | 41.518
| Počet pracovníků : |  |  |  | dálková obsluha výpravčím DOZ z ŽST Železná Ruda - Alžbětín
( nouzová místní obsluha pohotovostním výpravčím )
| Zjišťování |  |  |  | samočinně činností | [5 empty] | zast. - 90
| konce vlaku |  |  |  | zabezpečovacího zařízení | [5 empty] | proj. - 30
|  | Dopravní koleje | [5 empty] | Nástupiště u koleje
č. | Začátek | Konec | Délka | Poznámka |  | č. | Začátek | Konec | Délka | Poznámka
1 | 41.755 | 41.358 | 397 | Hlavní staniční kolej |  | 1 | 41.532 | 41.362 | 170 | č. II, úrovňové, jednostranné
1+1a+1b | 41.765 | 40.85 | 915 | směr Klatovy, Nýrsko a Pocinovice | [5 empty] | konstrukce prefabrikát typu L bez KD
1 a | 41.216 | 41.02 | 196 | Průjezd | [5 empty] | přístup po přechodu v km 41,542
1 b | 41.02 | 40.85 | 170 | Průjezd |  |  |  |  | 0
2 | 41.768 | 41.36 | 408 | Vjezd - odjezd - průjezd |  | 3 | 41.508 | 41.338 | 170 | č. I, úrovňové, vnější
3 | 41.732 | 41.299 | 433 | Vjezd - odjezd - průjezd |  |  |  |  | 0 | konstrukce prefabrikát typu L bez KD
přřístup od VB
Janovice nad Úhlavou

## Janovice nad Úhlavou
[5 empty] | Směr : Klatovy | [12 empty] | Návěstidla - ŽST | [17 empty] | Návěstidla - ŽST | [10 empty] | Směr : Nýrsko // Pocinovice
[15 empty] | Vjezdová |  |  | Odjezdová |  | Cestová |  | Místo zastavení | Seřaďovací | [10 empty] | Seřaďovací |  |  |  | Cestová |  | Odjezdová |  | Vjezdová
[18 empty] | Obvod DOZ (mimo místa zastavení) | [9 empty] | Km 41,518 | [9 empty] | Obvod DOZ | [13 empty] | oba směry:
| Traťové | [32 empty] | Se 6 | 40.85 | [6 empty] | Z Pocinovic |  | Z Nýrska |  |  |  | Traťové
| zabezpečovací |  |  |  | Automatické hradlo |  |  |  | Kód : 14 | [5 empty] | Př L | 42.85 |  | S 1 | 41.755 |  |  |  | Se 1 | 42.082 |  |  | KANGO | C | JTom |  |  | Se 3 | 41.216 | Se 7 | 40.764 | Se 9 | 1,160 *) | Lc 1 | 41.358 |  |  | Př PS | 1,913 *) | Př S | 39.565 |  |  | zabezpečovací |  |  |  | Automatické hradlo |  |  |  | Kód : 14
| zařízení : |  |  |  | ( s návěstním bodem ) | [12 empty] | S 2 | 41.768 | Sc 1b | 41.02 | 41.532 | [9 empty] | Se 4 | 41.124 | Se 8 | 0,756 *) | = | 40.358 | Lc 2 | 41.36 | L 1a | 41.02 | = | 39.605 |  |  |  |  | zařízení : |  |  |  | ( bez návěstního bodu )
[15 empty] | L | 42.132 |  | S 3 | 41.732 |  |  |  | Se 2 | 41.877 |  |  |  | V. / 2017 |  |  |  | Se 5 | 41.099 | = | 40.762 | Se 10 | 40.62 | Lc 3 | 41.299 |  |  | PS | 1,210 *) | S | 40.29
[42 empty] | = | 40.308
| Zjišťování konce |  |  |  | samočinně činností |  |  | zast. | 90 | [18 empty] | Poznámka: zobrazeno v měřítku od v.č.1 po v.č.7 | [16 empty] | *) v km trati Janovice - Domažlice TTP 710 |  |  | Zjišťování konce |  |  |  | samočinně činností |  |  | zast. | 90
| vlaku : |  |  |  | zabezpečovacího zařízení |  |  | proj. | 30 | [38 empty] | vlaku : |  |  |  | zabezpečovacího zařízení |  |  | proj. | 30
Oddílová - AHr Bezděkov u Klatov
|  | od Klatov |  | km 45,330 |  | do Klatov
|  | Př Lo | 46.062 |  |  | Př So | 44.59
|  | Lo | 45.36 |  |  | So | 45.3 |  |  |  | 41.795 |  |  |  |  | 5 | [8 empty] | 41.617 | přechod v km 41,542
S 3
4
|  | Se 1 | [11 empty] | S 1 | [23 empty] | Se 3 |  |  | Se 5 |  | Sc 1b |  |  | přerušovaná čára | [5 empty] | Se 7 |  |  |  | S
|  |  |  | 1 |  |  | 2 | [23 empty] | Lc 3 | [14 empty] | úsek není v měřítku |  | 8
[13 empty] | S 2 | [18 empty] | 6 | [5 empty] | 7 | [7 empty] | za v.č.7 úsek znázorněn | [5 empty] | Se 8 |  |  |  | PS
| L |  |  | Se 2 | [25 empty] | Lc 1 | [10 empty] | Se 4 |  | L 1a |  |  | pouze schématicky |  | Se 6 | [6 empty] | Se 10
3
[30 empty] | Lc 2 | [25 empty] | Se 9
[12 empty] | Vk 1 |  |  |  |  | 41.726
PSt.1
( Vk1/3t/3 )
( 5/4t/4 )
*) v km trati Janovice - Domažlice TTP 710
[6 empty] | č. | staničení | N | námezník | přest. |  | poznámka | [15 empty] | Vjezdové / odjezdové rychlosti :
č. | staničení | N | námezník | přest. | [6 empty] | Obvod posunu | [16 empty] | v pokračování traťové koleje - rychlost traťová s místním omezením | [18 empty] | č. | staničení | N | námezník | přest. |  | č. | staničení | N | námezník | přest.
|  | Obvod DOZ | [25 empty] | při jízdě do odbočky - není-li uvedeno jinak, rychlost 50 km/h | [23 empty] | Obvod DOZ
[6 empty] | 3 | 41.833 | -51 | 41.782 | ručně | odtlačný KVZ, klíč je držen v kontrolním VZ Vk 1
1 | 41.872 | -54 | 41.818 | elm. |  | Vk 1 | 41.778 |  |  | ručně | kontrolní VZ, klíč Vk1/3t/3 je držen v EZ v PSt.1 v kolejišti | [16 empty] | Současné vlakové cesty | [18 empty] | 6 | 41.285 | 53 | 41.338 | elm. |  | 8 | 40.848 | -76 | 40.772 | elm.
[6 empty] | 4 | 41.799 | -56 | 41.743 | ručně | odtlačný KVZ, klíč je držen v kontrolním VZ v.č.5 | [16 empty] | Vzájemně vyloučeny jsou pouze protisměrné
2 | 41.839 | -56 | 41.783 | elm. |  | 5 | 41.732 | 45 | 41.777 | ručně | kontrolní VZ, klíč 5/4t/4 je držen v EZ v PSt.1 v kolejišti | [16 empty] | jízdní cesty na tutéž kolej | [18 empty] | 7 | 41.218 | 66 | 41.284 | elm. |  | = | 0,670 *) | 76 | 0.74
Janovice nad Úhlavou
1
3
5
Výhybky
Výhybky
5
Návěstidla - trať
Výhybky a výkolejky
2
4
5
5 a
5
170
170
5
5
P 845 - 3ZBI km 41,112
1 b
1 a
5
60
80