## titul
Trať : | 711 |  |  |  | Km 82,972 | [6 empty] | Ev. č. : | 753251
| Staniční |  |  |  | Elektronické stavědlo
| zabezpečovací |  |  |  | JOP | [5 empty] | Kód : 22
| zařízení : |  |  |  | 3. kategorie - typ ESA 11
| Dopravní stanoviště : |  |  | PSt.1 | Dopravní kancelář |  |  |  | PSt.2
| ( km ) |  |  | 83.631 | 82.972 |  |  |  | 82.791
| Počet pracovníků : |  |  |  | dálková obsluha výpravčím DOZ z ŽST Klatovy
( nouzová místní obsluha pohotovostním výpravčím )
| Zjišťování |  |  |  | samočinně činností | [5 empty] | zast. - 90
| konce vlaku |  |  |  | zabezpečovacího zařízení | [5 empty] | proj. - 30
|  | Dopravní koleje | [5 empty] | Nástupiště u koleje
č. | Začátek | Konec | Délka | Poznámka |  | č. | Začátek | Konec | Délka | Poznámka
1 | 83.5 | 82.899 | 601 | Hlavní staniční kolej, NTV |  | 1 | 83.061 | 82.893 | 168 | č. II, úrovňové, jednostranné
|  |  |  | směr Plzeň-Valcha |  |  |  |  | 0 | konstrukce jiná
|  |  | 0 | a Chlumčany u Dobřan | [5 empty] | přístup po přechodu v km 83,025
2 | 83.51 | 82.912 | 598 | Vjezd - odjezd - průjezd, NTV |  | 2 | 83.196 | 83.03 | 166 | č. I, úrovňové, vnější
3 | 83.504 | 82.861 | 643 | Vjezd - odjezd - průjezd, NTV | [5 empty] | konstrukce jiná
Dobřany

## Dobřany
[5 empty] | Směr : Plzeň - Valcha | [12 empty] | Návěstidla - ŽST | [31 empty] | Návěstidla - ŽST | [11 empty] | Směr : Chlumčany u Dobřan
[14 empty] | Vjezdová |  |  |  | Odjezdová |  |  |  | Seřaďovací | [25 empty] | Seřaďovací |  | Odjezdová | [5 empty] | Vjezdová
[18 empty] | Obvod výpravčího DOZ | [21 empty] | Km 82,972 | [9 empty] | Obvod výpravčího DOZ
| Traťové | [56 empty] | Traťové
| zabezpečovací |  |  |  | Automatické hradlo |  |  |  | Kód : 14 |  |  |  |  | Př L | 84.548 |  |  |  |  | S 2 | 83.51 | [17 empty] | KANGO | C | JTom | [10 empty] | L 2 | 82.912 |  |  | Př S | 81.309 | zabezpečovací |  |  |  | Automatické hradlo |  |  |  | Kód : 14
| zařízení : |  |  |  | ( bez návěstního bodu ) | [12 empty] | S 1 | 83.5 |  |  | Se 1 | 83.631 | [24 empty] | Se 2 | 82.718 | L 1 | 82.899 | [6 empty] | zařízení : |  |  |  | ( bez návěstního bodu )
[14 empty] | L | 83.833 |  |  |  |  | S 3 | 83.504 | [18 empty] | V. / 2014 | [11 empty] | L 3 | 82.861 |  |  | S | 82.235
| Zjišťování konce |  |  |  | samočinně činností |  |  | zast. | 90 | [48 empty] | Zjišťování konce |  |  |  | samočinně činností |  |  | zast. | 90
| vlaku : |  |  |  | zabezpečovacího zařízení |  |  | proj. | 30 | [48 empty] | vlaku : |  |  |  | zabezpečovacího zařízení |  |  | proj. | 30
EZ1
[29 empty] | ( 4/3t/3 ) | [17 empty] | 82.844
[27 empty] | 83.451 |  | 4 | [12 empty] | 7
S 3
3
10
[26 empty] | S 1 | [30 empty] | Se 2 | [8 empty] | S
[16 empty] | 1 |  |  |  | 2 | [25 empty] | L 3 | [5 empty] | 0 |  | 11
[24 empty] | S 2 | [25 empty] | 9
| L | [14 empty] | Se 1 | [27 empty] | L 1
8
5
[43 empty] | L 2 | [6 empty] | PSt.2
[16 empty] | PSt.1 | [11 empty] | Vlečka č: V2216 | [21 empty] | ( 9,11 )
[16 empty] | ( 1,2 ) | [11 empty] | t.č.mimo provoz není ÚP |  |  |  |  | 6 |  |  | 83.215 | [5 empty] | 82.932 |  |  | Vk 3 |  |  |  |  | ( 7/10t/10 )
[31 empty] | Vk 1 | [6 empty] | přechod v km 83,025 | [11 empty] | ( Vk3/8t/8 )
[35 empty] | Vk 2 |  | Vlečka č: V2021
t.č.mimo provoz není ÚP
[32 empty] | EZ2 | EZ3 | EZ4
[32 empty] | ( Vk1 ) | ( 6b/5t/5 ) | ( Vk2 )
[10 empty] | č. | staničení | N | námezník | přest. |  |  | poznámka
Obvod posunu
[13 empty] | 0 | [26 empty] | Vjezdové / odjezdové rychlosti :
[10 empty] | 3 | 83.449 | -51 | 83.398 | ručně | odtlačný KVZ, klíč je držen v kontrolním zámku v.č.4 | [24 empty] | v pokračování traťové koleje - rychlost traťová s místním omezením | [9 empty] | č. | staničení | N | námezník | přest. |  |  | poznámka
č. | staničení | N | námezník | přest. |  | č. | staničení | přest. |  | 4 | 83.379 | 51 | 83.43 | ručně | kontrolní VZ, klíč 4/3t/3 je držen v EZ1 v kolejišti | [24 empty] | při jízdě do odbočky - rychlost 40 km/h | [14 empty] | Obvod posunu |  |  |  | č. | staničení | přest. |  | č. | staničení | N | námezník | přest.
|  |  |  | Obvod výpravčího DOZ | [5 empty] | 5 | 83.342 | -51 | 83.291 | ručně | odtlačný KVZ, klíč je držen v kontrolním zámku v.č.6b | [47 empty] | Obvod výpravčího DOZ
[10 empty] | Vk 1 | 83.337 |  |  | ručně | výkolejkový zámek, klíč je držen v EZ2 v kolejišti | [24 empty] | Současné vlakové cesty | [9 empty] | 7 | 82.931 | -51 | 82.88 | ručně | kontrolní VZ, klíč 7/10t/10 je držen v EZ5 v PSt.2
[10 empty] | 6b | 83.296 | 37 | 83.333 | ručně | kontrolní VZ, klíč 6b/5t/5 je držen v EZ3 v kolejišti | [24 empty] | Vzájemně vyloučeny jsou pouze protisměrné | [9 empty] | Vk 3 | 82.894 |  |  | ručně | kontrolní VZ, klíč Vk3/8t/8 je držen v EZ6 v PSt.2
1 | 83.631 | -65 | 83.566 | elm. |  | 2 | 83.587 | elm. |  | 6a | 83.296 | -37 | 83.259 | ručně | bez zabezpečení | [24 empty] | jízdní cesty na tutéž kolej | [9 empty] | 8 | 82.837 | 51 | 82.888 | ručně | odtlačný KVZ, klíč je držen v kontrolním zámku Vk3 |  |  |  | 9 | 82.791 | elm. |  | 11 | 82.749 | 65 | 82.814 | elm.
[10 empty] | Vk 2 | 83.255 |  |  | ručně | výkolejkový zámek, klíč je držen v EZ4 v kolejišti | [34 empty] | 10 | 82.796 | 51 | 82.847 | ručně | odtlačný KVZ, klíč je držen v kontrolním zámku v.č.7
Dobřany
1 *
3 *
2 *
Výhybky
Výhybky a výkolejky
Výhybky
Výhybky a výkolejky
4 a
5
5 a
5 b
km 83,296 v.č.6a,b = 0,000 obě vlečky
168
166
P878 - 3S|BI km 82,240
4 b