## titul
Trať : | 711 B |  |  |  | Km 33,958 | [6 empty] | Ev. č. : | 769554
| Staniční |  |  |  | Elektronické stavědlo
| zabezpečovací |  |  |  | JOP | [5 empty] | Kód : 22
| zařízení : |  |  |  | 3. kategorie
| Dopravní stanoviště : |  |  |  | Dopravní kancelář
| ( km ) |  |  |  | 33.958
| Počet pracovníků : |  |  |  | dálková obsluha výpravčím DOZ z ŽST Železná Ruda - Alžbětín
( nouzová místní obsluha pohotovostním výpravčím )
| Zjišťování |  |  |  | samočinně činností | [5 empty] | zast. - 90
| konce vlaku |  |  |  | zabezpečovacího zařízení | [5 empty] | proj. - 30
|  | Dopravní koleje | [5 empty] | Nástupiště u koleje
č. | Začátek | Konec | Délka | Poznámka |  | č. | Začátek | Konec | Délka | Poznámka
1 | 34.26 | 33.877 | 383 | Hlavní staniční kolej |  |  |  |  | 0
|  |  | 0 | směr Janovice n.Ú. a Zelená Lhota |  | 1 + 2 | 34.17 | 33.98 | 190 | č. I, úrovňové, oboustranné
2 | 34.242 | 33.969 | 273 | Vjezd - odjezd - průjezd | [5 empty] | konstrukce prefabrikát typu L bez KD
|  |  | 0 | [6 empty] | přřístup po přechodu v km 33,963
3 | 34.269 | 33.88 | 389 | Vjezd - odjezd - průjezd
Nýrsko

## Nýrsko
[5 empty] | Směr : Janovice nad Úhlavou | [11 empty] | Návěstidla - ŽST | [18 empty] | Návěstidla - ŽST | [11 empty] | Směr : Zelená Lhota
[15 empty] | Vjezdová |  | Odjezdová |  |  |  |  | Seřaďovací | [9 empty] | Seřaďovací |  |  |  | Odjezdová |  |  |  | Vjezdová
[17 empty] | Obvod DOZ | [7 empty] | Km 33,958 | [10 empty] | Obvod DOZ
| Traťové | [42 empty] | Traťové
| zabezpečovací |  |  |  | Automatické hradlo |  |  |  | Kód : 14 | [5 empty] | Př L | 35.477 |  |  | S 2 | 34.242 |  | Se 1 | 34.65 | KANGO | C | JTom | [5 empty] | Se 3 | 33.926 | Se 5 | 33.772 |  |  | L 2 | 33.969 | Př S | 32.597 |  |  | zabezpečovací |  |  |  | Automatické hradlo |  |  |  | Kód : 14
| zařízení : |  |  |  | ( bez návěstního bodu ) | [11 empty] | S 1 | 34.26 | [17 empty] | L 1 | 33.877 | [6 empty] | zařízení : |  |  |  | ( bez návěstního bodu )
[15 empty] | L | 34.701 |  |  | S 3 | 34.269 |  | Se 2 | 34.39 |  | X. / 2016 | [6 empty] | Se 4 | 33.929 | Se 6 | 33.389 |  |  | L 3 | 33.88 | S | 33.309
| Zjišťování konce |  |  |  | samočinně činností |  |  | zast. | 90 | [15 empty] | Poznámka: zobrazeno v měřítku od v.č.1 po v.č.8 | [18 empty] | Zjišťování konce |  |  |  | samočinně činností |  |  | zast. | 90
| vlaku : |  |  |  | zabezpečovacího zařízení |  |  | proj. | 30 | [34 empty] | vlaku : |  |  |  | zabezpečovacího zařízení |  |  | proj. | 30
[28 empty] | 34.029 |  |  |  | Vk 4
Vk 3
[29 empty] | 33.965 |  | Se 4 | [5 empty] | 5
S 3
[31 empty] | Se 3 | [9 empty] | 6
|  |  | Se 1 | [16 empty] | S 1 | [22 empty] | Se 5 | [7 empty] | S
[10 empty] | 1 |  |  | 2 | [22 empty] | L 3
[21 empty] | S 2 | [20 empty] | 7 | 8
|  | L | [7 empty] | Se 2 | [26 empty] | L 1 | [10 empty] | Se 6
[14 empty] | 3 |  |  | 4
L 2
přechod v km 33,963
[17 empty] | Vk 1 |  |  |  | Vk 2 | [5 empty] | 34.072
34.086
PSt.1
( Vk1/3t/3 )
( Vk2/4t/4 )
[6 empty] | č. | staničení | N | námezník | přest. |  | poznámka | [12 empty] | Vjezdové / odjezdové rychlosti :
č. | staničení | N | námezník | přest. | [6 empty] | Obvod posunu | [13 empty] | v pokračování traťové koleje - rychlost traťová s místním omezením | [17 empty] | č. | staničení | N | námezník | přest. |  | č. | staničení | N | námezník | přest.
|  | Obvod DOZ | [22 empty] | při jízdě do odbočky - rychlost 50 km/h | [22 empty] | Obvod DOZ
[6 empty] | 3 | 34.343 | -45 | 34.298 | ručně | odtlačný KVZ, klíč je držen v kontrolním VZ Vk 1
1 | 34.387 | -53 | 34.338 | elm. |  | Vk 1 | 34.295 |  |  | ručně | kontrolní VZ, klíč Vk1/3t/3 je držen v EZ v PSt.1 v kolejišti | [13 empty] | Současné vlakové cesty | [17 empty] | Vk 3 | 33.923 |  |  | elm. |  | 6 | 33.816 | 51 | 33.867 | elm.
[6 empty] | 4 | 34.292 | -42 | 34.25 | ručně | odtlačný KVZ, klíč je držen v kontrolním VZ Vk 2 | [13 empty] | Vzájemně vyloučeny jsou pouze protisměrné | [17 empty] | Vk 4 | 33.923 |  |  | elm. |  | 7 | 33.813 | 50 | 33.863 | elm.
2 | 34.347 | -89 | 34.258 | elm. |  | Vk 2 | 34.247 |  |  | ručně | kontrolní VZ, klíč Vk2/4t/4 je držen v EZ v PSt.1 v kolejišti | [13 empty] | jízdní cesty na tutéž kolej | [17 empty] | 5 | 33.874 | 45 | 33.919 | elm. |  | 8 | 33.773 | 53 | 33.826 | elm.
Nýrsko
1
3
5 5
Výhybky a výkolejky
Výhybky
Výhybky a výkolejky
4
7 5
6
5
5
2
5
P 840 - 3SBI km 34,698
P 839 - 3SBI km 33,378
5
190
5
5