## titul
Trať : | 711 B |  |  |  | Km 7,521 | [6 empty] | Ev. č. : | 770057
| Staniční |  |  |  | Elektronické stavědlo
| zabezpečovací |  |  |  | JOP | [5 empty] | Kód : 22
| zařízení : |  |  |  | 3. kategorie
| Dopravní stanoviště : |  |  |  | Dopravní kancelář
| ( km ) |  |  |  | 7.521
| Počet pracovníků : |  |  |  | dálková obsluha výpravčím DOZ z ŽST Železná Ruda - Alžbětín
( nouzová místní obsluha pohotovostním výpravčím )
| Zjišťování |  |  |  | samočinně činností | [5 empty] | zast. - 90
| konce vlaku |  |  |  | zabezpečovacího zařízení | [5 empty] | proj. - 30
|  | Dopravní koleje | [5 empty] | Nástupiště u koleje
č. | Začátek | Konec | Délka | Poznámka |  | č. | Začátek | Konec | Délka | Poznámka
1 | 7.63 | 7.393 | 237 | Hlavní staniční kolej |  | 1 | 7.603 | 7.433 | 170 | č. II, úrovňové, jednostranné
|  |  | 0 | směr Hamry-Hojsova Stráž a | [5 empty] | přřístup po přechodu v km 7,523
1 a | 6.803 | 4.288 | 2515 | Železná Ruda - Alžbětín |  | 3 | 7.737 | 7.566 | 171 | č. I, úrovňové, vnější
|  |  | 0 | ( 1 + 1a = 3343m ) | [5 empty] | přřístup od VB
2 | 7.62 | 7.356 | 264 | Vjezd - odjezd - průjezd |  |  |  | Nástupiště Železná Ruda město
3 | 7.759 | 7.393 | 366 | Vjezd - odjezd - průjezd |  | TK 1a | 4.58 | 4.355 | 225 | č. I, vnější
konstrukce UMSTEIGER - PLUS 2000
Špičák

## Špičák
[5 empty] | Směr : Hamry - Hojsova Stráž | [6 empty] | Návěstidla - ŽST | [20 empty] | Návěstidla - ŽST | [9 empty] | Směr : Železná Ruda - Alžbětín
[10 empty] | Vjezdová |  | Odjezdová |  |  |  | Cestová |  | Seřaďovací | [10 empty] | Seřaďovací |  | Místo zastavení |  | Cestová |  |  |  | Odjezdová |  | Vjezdová
[12 empty] | Obvod DOZ | [10 empty] | Km 7,521 | [9 empty] | Obvod DOZ
| Traťové | [14 empty] | Př | [20 empty] | Př |  |  |  |  | Traťové
| zabezpečovací |  |  |  | Automatické hradlo |  |  | Kód : 14 |  | Př L | 10.744 |  |  | S 2 | 7.62 | Sc1a | 6.077 | Se 1 | 9.802 |  |  | KANGO | C | JTom |  |  |  |  | Se 3 | 7.289 |  |  |  |  | Lc 2 | 7.356 | L 1a | 5.066 | Př S | 2.833 |  | zabezpečovací | Automatické hradlo |  |  |  | Kód : 14
| zařízení : |  |  |  | ( bez návěstního bodu ) | [6 empty] | S 1 | 7.63 | [17 empty] | 7.43 |  | Lc 1 | 7.393 | [7 empty] | zařízení : | ( bez návěstního bodu )
[10 empty] | L | 9.875 |  |  | S 3 | 7.759 | Sc1a | 6.803 | Se 2 | 7.849 |  |  |  | X. / 2016 | [5 empty] | Se 4 | 6.855 |  |  |  |  | Lc 3 | 7.393 | L 1a | 4.288 | S | 3.536
| Zjišťování konce |  |  |  | samočinně činností |  | zast. | 90 | [14 empty] | Poznámka: zobrazeno v měřítku od v.č.1 po v.č.4 | [18 empty] | Zjišťování konce | samočinně činností |  |  | zast. | 90
| vlaku : |  |  |  | zabezpečovacího zařízení |  | proj. | 30 | [33 empty] | vlaku : | zabezpečovacího zařízení |  |  | proj. | 30
přechod v km 7,521
S 3
| Se 1 | [17 empty] | S 1 | [8 empty] | Se 3 |  |  |  |  | Sc 1a |  |  |  | Př Sc 1a |  |  |  | přerušovaná čára | [5 empty] | S
[6 empty] | 1 | [18 empty] | Lc 3 |  | 3 | [13 empty] | úsek není v měřítku
[14 empty] | 2 | [5 empty] | S 2 | [7 empty] | 4 | [12 empty] | za v.č.4 úsek znázorněn
| L |  |  |  |  | Se 2 | [18 empty] | Lc 1 | [6 empty] | Se 4 | [8 empty] | pouze schématicky | Př L 1a | L 1a
Lc 2
Vjezdové / odjezdové rychlosti :
č. | staničení | N | námezník | přest. | [18 empty] | v pokračování traťové koleje - rychlost traťová s místním omezením | [20 empty] | č. | staničení | N | námezník | přest.
|  | Obvod DOZ | [20 empty] | při jízdě do odbočky - rychlost 50 km/h | [22 empty] | Obvod DOZ
1 | 7.848 | -77 | 7.771 | elm. | [18 empty] | Současné vlakové cesty | [20 empty] | 3 | 7.333 | 48 | 7.381 | elm.
|  |  | 0 | [19 empty] | Vzájemně vyloučeny jsou pouze protisměrné
2 | 7.695 | -53 | 7.642 | elm. | [18 empty] | jízdní cesty na tutéž kolej | [20 empty] | 4 | 7.294 | 51 | 7.345 | elm.
Špičák
1
3
Výhybky
Výhybky
2
5
P 827 - 3ZBI km 3,544
5
Tunel "Špičácký" - délka = 1748 m
9,610
7,862
5
5
5
5
1 a
170
171
225
Železná Ruda město - km 4,382
Tunel "železnorudský" - délka = 199 m
3,812
3,613