## titul
Trať : | 711 B |  |  |  | Km 0,000 = 134,560 | [6 empty] | Ev. č. : | 770255
| Staniční |  |  |  | Elektronické stavědlo
| zabezpečovací |  |  |  | JOP | [5 empty] | Kód : 22
| zařízení : |  |  |  | 3. kategorie
| Dopravní stanoviště : |  |  |  | Dopravní kancelář
| ( km ) |  |  |  | 0.052
| Počet pracovníků : |  |  |  | Výpravčí - 1
| Zjišťování |  |  |  | samočinně činností | [5 empty] | zast. - 90
| konce vlaku |  |  |  | zabezpečovacího zařízení | [5 empty] | proj. - 30
|  | Dopravní koleje | [5 empty] | Nástupiště u koleje
č. | Začátek | Konec | Délka | Poznámka |  | č. | Začátek | Konec | Délka | Poznámka
2 | 0.083 | -0.426 | 509 | Hlavní staniční kolej |  | 4 | 0.229 | 0.059 | 170 | č. I, poloostrovní, jednostranné
|  |  | 0 | směr Zwisel | [5 empty] | přřístup po přechodu v km 0,043
4 | 0.24 | 0.055 | 185 | Hlavní staniční kolej | [5 empty] | konstrukce prefabrikát typu L
|  |  | 0 | směr Špičák |  | 5 + 7 | 0.249 | 0.059 | 190 | č. II, poloostrovní, oboustranné
5 | 0.31 | 0.055 | 255 | Vjezd - odjezd |  |  |  |  | 0 | přřístup po přechodu v km 0,043
7 | 0.315 | 0.053 | 262 | Vjezd - odjezd | [5 empty] | konstrukce prefabrikát typu L
Železná Ruda - Alžbětín

## Železná Ruda-Alžbětín
[5 empty] | Směr : Špičák | [9 empty] | Návěstidla - ŽST | [18 empty] | Návěstidla - ŽST | [14 empty] | Koncová stanice
[12 empty] | Vjezdová |  |  | Odjezdová |  |  |  | Seřaďovací | [11 empty] | Seřaďovací |  |  | Cestová |  |  |  | Vjezdová
[15 empty] | Obvod výpravčího | [9 empty] | Km 0,052 | [8 empty] | Obvod výpravčího ( mimo 6A - obvod SRN )
| Traťové | [17 empty] | Se 1 | 0.701
| zabezpečovací |  |  |  | Automatické hradlo |  |  |  | Kód : 14 |  |  | Př L | 1.694 |  | S 2 | 0.083 | S 5 | 0.31 | Se 2 | 0.414 |  |  |  | KANGO | C | JTom |  |  |  |  | Se 5 | 0.03 |  | P62 | 134.134 | Lc 4 | 0.049 | 6A | 133.857
| zařízení : |  |  |  | ( bez návěstního bodu ) | [13 empty] | Se 3 | 0.248 | [10 empty] | Se 6 | 0.03 |  | km | SRN | Lc 5 | 0.055 | km | SRN
[12 empty] | L | 0.76 |  | S 4 | 0.24 | S 7 | 0.315 | Se 4 | 0.203 |  |  |  |  | X. / 2017 | [5 empty] | Se 7 | 0.03 |  | Lc 2 | -0.426 | Lc 7 | 0.055 | = | -0.703
| Zjišťování konce |  |  |  | samočinně činností |  |  | zast. | 90 | [15 empty] | Poznámka: zobrazeno v měřítku od v.č.21 po státní hranici
| vlaku : |  |  |  | zabezpečovacího zařízení |  |  | proj. | 30
státní hranice
S 7
0,052
[16 empty] | S 5 | [14 empty] | Se 7
22
|  | Se 1 | [19 empty] | S 4 | [8 empty] | Se 6 | [20 empty] | 6A
[7 empty] | 21 | [20 empty] | Lc 5 | [11 empty] | W63
[15 empty] | 24 | [5 empty] | Se 3 | [15 empty] | přerušovaná čára | [5 empty] | W61
| L | [5 empty] | Se 2 | [29 empty] | úsek není v měřítku
[31 empty] | Se 5 | [5 empty] | za státní hranicí úsek znázorněn |  | W62
[23 empty] | Se 4 |  |  | 26 27 | [6 empty] | Lc2 = P62 |  |  |  | pouze schématicky
Vlečka č: V2263
W64
[23 empty] | Lvk1 |  |  |  | Vk 1 | [14 empty] | W67
přechod v km 0,043
W66
č. | staničení | N | námezník | přest. |  | č. | staničení | N | námezník | přest.
[5 empty] | Obvod výpravčího | [38 empty] | č. | staničení | N | námezník | přest. |  | č. | staničení | N | námezník | přest.
[25 empty] | Vjezdové / odjezdové rychlosti : | [23 empty] | Obvod SRN
21 | 0.412 | -56 | 0.356 | elm. |  | LVk1 | 0.202 |  |  | elm. | [14 empty] | v pokračování traťové koleje - rychlost traťová s místním omezením
[6 empty] | 26 | 0.15 | 48 | 0.198 | elm. | [14 empty] | při jízdě do odbočky - rychlost 50 km/h | [18 empty] | W67 |  | km výhybek nezjištěn |  |  |  | W63 |  | km výhybek nezjištěn
22 | 0.373 | -49 | 0.324 | elm. |  | 27 | 0.15 | -52 | 0.098 | elm. | [33 empty] | W66 |  | km výhybek nezjištěn |  |  |  | W62 |  | km výhybek nezjištěn
24 | 0.318 | -63 | 0.255 | elm. |  | Vk 1 | 0.094 |  |  | elm. | [33 empty] | W64 |  | km výhybek nezjištěn |  |  |  | W61 |  | km výhybek nezjištěn
Železná Ruda - Alžbětín
4
5
GI61
Výhybky
Výhybky
Bayerisch Eisenstein SRN - Zwisel
7
1
5
5
5
190
2
S 2
5
PZS BU SRN km 134,067
PZS TTP711B km -0,493
ČD km 0,000
DB AG km 134,56
GI62
GI63
GI64
GI68
GI69
GI67
Lc 4
Lc 7
170