## titul
Trať : | 712 A/B |  |  |  |  | Km 123,133 Plzeň - Furt im Wald DB | [6 empty] | Ev. č. : | 745950
Km 0,000 Nýřany - Heřmanova Huť
| Staniční ZZ: |  |  |  |  | R Z Z |  |  |  |  | Kód : 13
| Dopravní stanoviště : |  |  |  |  | Dopravní kancelář
| ( km ) |  |  |  |  | 123,133
| Počet pracovníků : |  |  |  |  | Výpravčí - 1 (je zároveň DD pro trať Nýřany - Heřmanova Huť)
Traťové |  |  |  | Směr Vejprnice : |  | Směr Heřmanova Huť : |  |  |  | Směr Chotěšov :
zabezpečovací |  |  |  | UAB | Kód : 10 | RS |  | Kód : 16 |  | UAB |  | Kód : 10
zařízení : |  |  |  | trojznaký |  | provoz podle SŽDC D3 |  |  |  | trojznaký
Zjišťování |  |  |  | samočinně činností | zast. : 90 | výpravčí |  | zast. : 00 |  | samočinně činností |  | zast. : 90
konce vlaku |  |  |  | zabezpečovacího zařízení | proj. : 30 | vždy |  | proj. : není |  | zabezpečovacího zařízení |  | proj. : 30
Dopravní koleje | [6 empty] | Nástupiště u koleje
č. | Začátek | Konec | Délka | Poznámka |  |  | č. | Začátek | Konec | Délka | Poznámka
1 | 122.807 | 123.469 | 662 | HSK Vejprnice - Chotěšov |  |  | 1 | 122.883 | 123.133 | 250 | č. I, úrovňové, jednostranné
konstrukce SUDOP T + desky K145
2 | 122.79 | 123.378 | 588 | Vj. + odj. + průj. Vejprnice - Chotěšov |  |  | 2 | 123.145 | 123.395 | 250 | č. II, úrovňové, jednostranné
4 | 122.832 | 123.33 | 498 | Vj. + odj. + průj. Vejprnice - Chotěšov | [6 empty] | konstrukce SUDOP T + desky K145
6 | 122.865 | 123.33 | 465 | Vj. + odj. + průj. Vejprnice - Chotěšov |  |  | 4 | 122.9 | 123.2 | 300 | č. III, úrovňové, jednostranné
8 | 122.951 | 123.3 | 349 | Vj. + odj. + průj. Vejprnice - Chotěšov | [6 empty] | N u k.č.4 a 10 je konstrukce sypané
10 | 122.981 | 123.129 | 148 | Vjezd - odjezd Nýřany - Heřmanova Huť |  |  | 10 | 123.063 | 123.15 | 87 | č. IV, úrovňové, jednostranné
přístup je po přechodu v km 123,139
Manipulační koleje | [6 empty] | Manipulační koleje
3 | 122.804 | 123.443 | 639 | odstavná, pro obsluhu HV apod. |  |  | 5 a | 122.937 | 122.979 | 42 | kusá, pro účely SDC
3 a | 123.502 | 123.55 | 48 | kusá, VNVK |  |  | 12 | 122.949 | 123.112 | 163 | kusá, odstavná
3 c | 123.198 | 123.242 | 44 | kusá, pro obsluhu HV
Nýřany

## Nýřany
[6 empty] | Směr : Vejprnice | [12 empty] | Návěstidla - ŽST | [30 empty] | Návěstidla - ŽST | [7 empty] | Směr : Chotěšov / Heřmanova Huť
Oddílová - AB | [16 empty] | Vjezdová |  | Odjezdová |  |  |  | Cestová |  | Seřaďovací | [18 empty] | Seřaďovací |  |  |  | Odjezdová | [5 empty] | Vjezdová | [8 empty] | Směr : Chotěšov | [6 empty] | Oddílová - AB
od Vejprnic |  |  |  | do Vejprnic |  |  | Traťové | [11 empty] | Obvod výpravčího | [30 empty] | Obvod výpravčího | [12 empty] | Automatický blok | [6 empty] | do Chotěšova |  |  |  | od Chotěšova
[7 empty] | zabezpečovací |  |  |  | Automatický blok |  |  | Kód : 10 | [22 empty] | Km 123,133 | [21 empty] | Traťové |  |  |  | ( trojznaký ) |  |  |  | Kód : 10
1189 | 118.95 |  |  | 1188 | 118.95 |  | zařízení : |  |  |  | ( trojznaký ) | [5 empty] | Z Vejprnic |  | S 1 | 122.807 |  |  |  |  | Se 1 | 122.659 | [17 empty] | Se 7 | 123.211 | Se 20 | 123.587 | L 6 | 123.33 | L 1 | 123.469 |  |  | Z Heřmanovy Huti |  | Z Chotěšova |  |  | zabezpečovací |  |  |  | Směr : Heřmanova Huť | [6 empty] | 1245 | 124.6 |  |  | 1252 | 125.2
1201 | 120.1 |  |  | 1200 | 120.1 | [11 empty] | Př L | AB 1211 |  |  | S 6 | 122.865 |  |  | Se 2 | 122.804 | [9 empty] | KANGO | C | JTom | [5 empty] | Se 8 | 0.13 | Se 21 | 123.597 | [6 empty] | Př HS | 0.715 | Př S | AB 1252 |  | zařízení : |  |  |  | Rádiové spojení ( síť TRS ) | [6 empty] | 1259 | 125.87 |  |  | 1262 | 126.25
1211 | 121.15 |  |  | 1210 | 121.15 | [11 empty] | = | 121.15 | S 2 | 122.79 |  |  | Sc 10 | 122.981 | Se 101 | 0.469 | [17 empty] | = | 123.263 |  |  | L 8 | 123.3 | L 2 | 123.378 |  |  | = | 123.848 | = | 125.2 | [5 empty] | provoz podle SŽDC D3 |  |  |  | Kód : 16 |  |  | 1269 | 126.87 |  |  | 1274 | 127.37
[7 empty] | Zjišťování konce |  |  |  | samočinně činností |  | zast. | 90 |  |  | L | 122.363 |  |  | S 8 | 122.951 |  |  | = | 122.689 | [10 empty] | VI. / 2013 | [6 empty] | Se 9 | 123.443 | Se 22 | 123.65 | [6 empty] | HS | 0.315 | S | 123.902 | [12 empty] | 1279 | 127.87 |  |  | 1284 | 128.403
[7 empty] | vlaku : |  |  |  | zabezpečovacího zařízení |  | proj. | 30 |  |  |  |  | S 4 | 122.832 |  |  |  |  | Se 102 | 0.497 | [17 empty] | Se 10 | 123.499 | Se 23 | 123.667 | L 10 | 123.129 | L 4 | 123.33 |  |  | = | 123.448
[25 empty] | = | 122.661 | [32 empty] | Zjišťování konce |  | Chotěšov - | samočinně činností zab. zařízení |  |  |  | zast. | 90 / 00
[59 empty] | vlaku ze směru : |  | Heřmanova Huť - |  | výpravčí vždy |  |  | proj. | 30 / není
[31 empty] | 122.979 | [5 empty] | Poznámka: zobrazeno v měřítku od v.č.1 po v.č.21 |  |  |  | Vlečka č: V2271 | 123.242
[19 empty] | Vk 1 | Se 2 | [6 empty] | 7A | [11 empty] | 9 | [15 empty] | 19 | [6 empty] | 123,550
[20 empty] | S 1 | [46 empty] | Se 23 | [5 empty] | S
[16 empty] | 3 | [37 empty] | Se 9 | [10 empty] | 21
[11 empty] | 1 | [7 empty] | S 2 | [41 empty] | Se 10 | 20 |  |  |  |  | Se 22
| L | [9 empty] | Se 1 | [44 empty] | L 1 | [8 empty] | Se 21
Vlečka č: V2033
[15 empty] | 2 | [6 empty] | S 4 | [32 empty] | 17 18 | [17 empty] | S1 S2
[50 empty] | L 2 | [14 empty] | Se 20
[72 empty] | Vk S1 | Vk S2
[18 empty] | 4 | [5 empty] | S 6 | [28 empty] | 16 | [17 empty] | Vlečka č: V2207 |  |  |  | Vlečka č: V2207
L 4
PSt.2
[20 empty] | 5 | [8 empty] | S 8 | [21 empty] | 15 |  |  |  | ( 18,19,20,21 )
[47 empty] | L 6 | [6 empty] | PSt.1
( 11,14,15,16,17 )
[27 empty] | 7 |  |  |  | Sc 10 | [17 empty] | 14
L 8
[40 empty] | 10 | 11 |  | Se 8
L 10
[12 empty] | Se 101 | [28 empty] | Se 7
[29 empty] | 122.949 |  |  |  |  | Vlečka č: V2192 |  |  | Vk 2 |  | 8
Vlečka č: V2192
|  |  | A1 |  |  | Vk A1 | [31 empty] | L1
[11 empty] | Se 102 | [23 empty] | VkK1 | [19 empty] | HS | [16 empty] | PřHS
[9 empty] | Vlečka č: V2192 | [23 empty] | L2 | Vlečka č: V2136
VkL1
[17 empty] | č. | staničení | N | námezník | přest. |  |  | poznámka
Obvod posunu
č. | staničení | N | námezník | přest. |  | č. | staničení | N | námezník | přest. | [30 empty] | Vjezdové / odjezdové rychlosti : | [18 empty] | č. | staničení | N | námezník | přest. |  | č. | staničení | N | námezník | přest. |  | č. | staničení | N | námezník | přest.
[5 empty] | Obvod výpravčího | [11 empty] | A1 | 1.753 | -37 | 1.716 | ručně | výměnový zámek, klíč je držen v KZ Vk1 | [5 empty] | č. | staničení | N | námezník | přest. |  | poznámka | [6 empty] | v pokračování traťové koleje - rychlost traťová s místním omezením | [6 empty] | č. | staničení | N | námezník | přest. |  |  | poznámka | [12 empty] | Obvod výpravčího
[17 empty] | Vk 1 | 1.712 | km V2192 |  | ručně | výkolejkový zámek, klíč je v úschově v DK | [9 empty] | Obvod posunu | [8 empty] | při jízdě do odbočky - uvedeno u konkrétní koleje, resp. kolej. spojky | [10 empty] | Obvod posunu
1 | 122.662 | 69 | 122.731 | elm. |  | 4 | 122.772 | 51 | 122.823 | elm. | [6 empty] | 7A | 122.9 | 37 | 122.937 | ručně | výměnový zámek, klíč je v úschově v DK | [37 empty] | 11 | 123.215 | 45 | 123.26 | elm. |  | 16 | 123.411 | -42 | 123.369 | elm.
[17 empty] | L2 | 122.953 | -37 | 122.916 | ručně | bez zabezpečení | [5 empty] | Vk 2 | 123.112 |  |  | ručně | výkolejkový zámek, klíč je v ÚZ v DK | [7 empty] | Současné vlakové cesty | [6 empty] | SVk1 | 123.853 |  |  | ručně | výkolejkový zámek, klíč je držen v EZ v kolejišti | [6 empty] | = | 0.082 | 45 | 0.127 | elm. |  | 17 | 123.444 | -51 | 123.393 | elm. |  | 20 | 123.548 | -65 | 123.483 | elm.
2 | 122.733 | 51 | 122.784 | elm. |  | 5 | 122.805 | 51 | 122.856 | elm. | [6 empty] | KVk1 | 123.087 |  |  | ručně | výkolejkový zámek, klíč je v ÚZ v DK | [5 empty] | 8 | 123.158 | -40 | 123.118 | ručně | výměnový zámek, klíč KVk1/8 je v ÚZ v DK | [7 empty] | Vzájemně vyloučeny jsou všechny : 1) - protisměrné jízdní cesty na tutéž kolej | [6 empty] | S1 | 123.899 | -42 | 123.857 | ručně | výměnový zámek, klíč je držen v KZ SVk1 | [12 empty] | 18 | 123.444 | 51 | 123.495 | elm.
[17 empty] | LVk1 | 123.087 |  |  | ručně | výkolejkový zámek, klíč je v ÚZ v DK | [5 empty] | 9 | 123.161 | 37 | 123.198 | ručně | bez zabezpečení | [7 empty] | 2) - jízdní cesty mající předepsanou rozdílnou polohu alespoň jedné pojížděné nebo odvratné výhybky | [6 empty] | S2 | 123.917 | 45 | 123.962 | ručně | výměnový zámek, klíč je držen v KZ SVk2 | [6 empty] | 14 | 123.361 | -42 | 123.319 | elm. | [7 empty] | 21 | 123.59 | -65 | 123.525 | elm.
3 | 122.739 | 51 | 122.79 | elm. |  | 7 | 122.899 | 37 | 122.936 | elm. | [6 empty] | L1 | 123.133 | -42 | 123.091 | ručně | bez zabezpečení | [5 empty] | 10 | 123.187 | -40 | 123.147 | ručně | výměnový zámek, klíč je v ÚZ v DK | [14 empty] | SVk2 | 123.966 |  |  | ručně | výkolejkový zámek, klíč je držen v EZ v kolejišti | [6 empty] | 15 | 123.386 | -42 | 123.344 | elm. |  | 19 | 123.451 | 51 | 123.502 | elm.
Výhybky
Nýřany
Výhybky
8
10
6
4
Výhybky
Heřmanova Huť
Vejprnice
3
Návěstidla - trať
Návěstidla - trať
Chotěšov
1
12
40
80
40
50
5
5
5
5
5 a
3 c
2
3
3 a
km 123,444 (v.č.18) = 0,000 vl.Dioss
vlečka ZUD
40
km 123,158 (v.č.8) = 0,000
250
250
300
87
Výhybky
P 644 km 0,638
P 645 km 1,196
P 604 3ZBI km 123,613
P 603 3ZNI km 122,722
P 603 3ZNI km 0,485
Výhybky
3