## titul
Trať : | 712 A |  |  |  | Km 117,396 | [6 empty] | Ev. č. : | 746750
| Staniční |  |  |  | R Z Z - AŽD 71
| zabezpečovací |  |  |  | 3. kategorie | [5 empty] | Kód : 14
| zařízení : |  |  |  | číslicová volba
| Dopravní stanoviště : |  |  |  | Dopravní kancelář
| ( km ) |  |  |  | 117.396
| Počet pracovníků : |  |  |  | Výpravčí - 1
| Zjišťování |  |  |  | samočinně činností | [5 empty] | zast. - 90
| konce vlaku |  |  |  | zabezpečovacího zařízení | [5 empty] | proj. - 30
|  | Dopravní koleje | [5 empty] | Nástupiště u koleje
č. | Začátek | Konec | Délka | Poznámka |  | č. | Začátek | Konec | Délka | Poznámka
1 | 116.833 | 117.524 | 691 | Hlavní staniční kolej |  | 1 | 117.202 | 117.511 | 309 | č. IV, úrovňové, jednostranné
|  |  |  | směr Plzeň hl.n. obvod Jižní | [5 empty] | konstrukce jiná
|  |  | 0 | předměstí a Nýřany |  | 2 | 117.202 | 117.488 | 286 | č. III, úrovňové, jednostranné
konstrukce jiná
2 | 116.833 | 117.5 | 667 | Vjezd - odjezd - průjezd |  | 4 | 117.201 | 117.46 | 259 | č. II, úrovňové, jednostranné
[9 empty] | 0 | konstrukce jiná
3 | 116.833 | 117.562 | 729 | Vjezd - odjezd - průjezd | [5 empty] | na N II.-IV. přístup po přechodech od VB
|  |  | 0 |  |  | 6 | 117.198 | 117.459 | 261 | č. I, úrovňové, vnější, přístup od VB
4 | 116.84 | 117.456 | 616 | Vjezd - odjezd - průjezd | [5 empty] | konstrukce SUDOP T + desky K150
[9 empty] | 0 | nástupiště je u manipulační koleje
Vejprnice

## Vejprnice
[5 empty] | Směr : Plzeň hl.n. obvod Jižní předměstí | [9 empty] | Návěstidla - ŽST | [14 empty] | Návěstidla - ŽST | [11 empty] | Směr : Nýřany
[11 empty] | Vjezdová |  |  |  | Odjezdová |  |  |  |  | Seřaďovací | [5 empty] | Seřaďovací |  |  |  | Odjezdová |  |  |  |  | Vjezdová
[15 empty] | Obvod výpravčího | [8 empty] | Km 117,396 | [5 empty] | Obvod výpravčího
| Traťové | [36 empty] | Traťové
| zabezpečovací |  |  |  | Automatický blok |  |  |  | Kód : 10 |  | AB | 1155 |  |  | S 1 | 116.833 | S 3 | 116.833 |  |  |  |  | KANGO | C | JTom | Se 2 | 117.647 |  |  | L 1 | 117.524 | L 3 | 117.562 |  | AB | 1188 |  | zabezpečovací |  |  |  | Automatický blok |  |  |  | Kód : 10
| zařízení : |  |  |  | trojznakový, obousměrný | [14 empty] | Se 1 | 116.72 | [16 empty] | zařízení : |  |  |  | trojznakový, obousměrný
[11 empty] | L | 116.484 |  |  | S 2 | 116.833 | S 4 | 116.84 | [5 empty] | XI. / 2013 |  | Se 3 | 117.838 |  |  | L 2 | 117.5 | L 4 | 117.456 |  | S | 117.95
| Zjišťování konce |  |  |  | samočinně činností |  |  | zast. | 90 | [28 empty] | Zjišťování konce |  |  |  | samočinně činností |  |  | zast. | 90
| vlaku : |  |  |  | zabezpečovacího zařízení |  |  | proj. | 30 | [28 empty] | vlaku : |  |  |  | zabezpečovacího zařízení |  |  | proj. | 30
|  | Oddílová autobloku | [36 empty] | Oddílová autobloku
|  | Z Plzně-J.předm. |  |  |  | Do Plzně-J.předm. | [32 empty] | Do Nýřan |  |  |  | Z Nýřan
|  | 1127 | 112.786 |  |  | 1156 | 115.474 | [31 empty] | 1189 | 118.95 |  |  | 1210 | 121.15
|  | 1143 | 114.415 |  |  | 1144 | 114.415 |  |  |  |  | S 3 | [26 empty] | 1201 | 120.1 |  |  | 1200 | 120.1
|  | 1155 | 115.474 |  |  | 1132 | 113.215 | [31 empty] | 1211 | 121.15 |  |  | 1188 | 118.95
[12 empty] | S 1 | [25 empty] | Se 2 | [6 empty] | S
[9 empty] | 1 | 2 | [25 empty] | L 3
[12 empty] | S 2 | [24 empty] | 9 | 10
|  | L | [6 empty] | Se 1 | [24 empty] | L 1 | [7 empty] | Se 3
3
[13 empty] | S 4 | [22 empty] | 8
[22 empty] | 5 | [9 empty] | L 2
7
L 4
Vk 3
[14 empty] | 116.852 | [9 empty] | EZ | 6 | [5 empty] | EZ
[24 empty] | ( 6/5t/5 ) | [6 empty] | ( Vk3/7 )
Vjezdové / odjezdové rychlosti :
č. | staničení | N | námezník | přest. |  | č. | staničení | přest. | [15 empty] | v pokračování traťové koleje - rychlost traťová s místním omezením | [14 empty] | č. | staničení | přest. |  | č. | staničení | N | námezník | přest.
|  |  |  | Obvod výpravčího | [8 empty] | č. | staničení | N | námezník | přest. |  | poznámka |  |  |  |  | při jízdě do odbočky - není-li uvedeno jinak, rychlost 40 km/h |  | č. | staničení | N | námezník | přest. |  |  | poznámka | [9 empty] | Obvod výpravčího
[17 empty] | Obvod posunu | [12 empty] | Obvod posunu
[6 empty] | 2 | 116.76 | elm. | [15 empty] | Současné vlakové cesty | [14 empty] | 8 | 117.561 | elm.
1 | 116.72 | 51 | 116.771 | elm. | [8 empty] | 5 | 117.127 | 51 | 117.178 | ručně | odtlačný kontrolní VZ, klíč je držen v KZ v.č.6 | [5 empty] | Vzájemně vyloučeny jsou všechny : 1) - protisměrné jízdní cesty na tutéž kolej |  | Vk 3 | 117.46 |  |  | ručně | kontrolní VZ, klíč Vk3/7 je držen v EZ v kolejišti | [11 empty] | 10 | 117.647 | -65 | 117.582 | elm.
[6 empty] | 3 | 116.763 | elm. |  |  |  |  | 6 | 117.197 | -47 | 117.15 | ručně | kontrolní VZ, klíč 6/5t/5 je držen v EZ v kolejišti | [5 empty] | 2) - jízdní cesty mající předepsanou rozdílnou polohu alespoň jedné pojížděné nebo odvratné výhybky |  | 7 | 117.528 | -51 | 117.477 | ručně | výměnový zámek, klíč je držen v KZ Vk 3 | [7 empty] | 9 | 117.605 | elm.
Vejprnice
Výhybky
6 a
Výhybky
2
1
Návěstidla - trať
Návěstidla - trať
5
5
5
5
4
50
50
50
3
261
259
Výhybky
6
286
309
P 599 - 3SBI km 117,860
Výhybky