## Trpísty
|  |  | Směr : Pňovany | [23 empty] | Směr : Cebiv
[10 empty] | Trať : 712 C |  |  |  | Km 7,328 |  |  |  | Ev. č. : 754457
[7 empty] | Návěstidla | [10 empty] | Návěstidla
|  |  | Traťové zabezpečovací zařízení : |  |  |  | Hranice dopravny - lichoběžníková tabulka | [10 empty] | Hranice dopravny - lichoběžníková tabulka | [8 empty] | Traťové zabezpečovací zařízení :
Dopravna D 3
|  |  | Rádiové spojení ( síť SRV ) | [23 empty] | Rádiové spojení ( síť SRV )
|  |  | provoz podle SŽDC D 3 | [10 empty] | Sídlo dirigujícího dispečera : | [12 empty] | provoz podle SŽDC D 3
Pňovany
|  |  | Kód : 16 |  |  |  |  | LT 1 | 7.12 | [9 empty] | 7.556 |  | LT 1 | [5 empty] | Kód : 16
Telefon
7.328
neobsazeno
Vjezdové / odjezdové rychlosti :
v pokračování traťové koleje - rychlost traťová s místním omezením
při jízdě do odbočky - rychlost 40 km/h
L T
[6 empty] | 1 | [16 empty] | 4
L T
[5 empty] | 7.193 |  |  |  |  | 2 | [7 empty] | 3
Vk 1
Vlečka č:
[26 empty] | S1 |  |  | V2015
Poznámka: zobrazeno v měřítku od v.č.1 po v.č.4
[10 empty] | Dopravní koleje |  |  |  |  | Nástupiště u koleje
č. | staničení | N | námezník | přest. |  | poznámka |  |  |  | č. | Začátek | Konec | Délka | C | č. | Začátek | Konec | Délka |  | č. | staničení | N | námezník | přest. |  |  | poznámka
|  |  | 0 | [6 empty] | 1 | 7.271 | 7.391 | 120 | KANGO | 1 | 7.28 | 7.331 | 51 |  | 3 | 7.381 | 46 | 7.427 | ručně | kontrolní výměnový zámek, klíč 3/4t/4 v SHK - I.
1 | 7.219 | 52 | 7.271 | ručně | odtlačný kontrolní výměnový zámek, klíč je v KZ v.č.2 | [8 empty] | JTom |  |  |  | 0
[10 empty] | Manipulační koleje |  |  |  |  | č. I, úrovňové, jednostranné |  |  |  |  | Vk 1 | 7.431 |  |  | ručně | kontrolní výkolejkový zámek, klíč Vk1/S1 v SHK - IV.
2 | 7.283 | -44 | 7.239 | ručně | kontrolní výměnový zámek, klíč 2/1t/1 v SHK - II. |  |  |  |  | 2 | 7.283 | 7.381 | 98 | II. | konstrukce SUDOP T + desky K150
[10 empty] | 2 a | 7.193 | 7.239 | 46 | 2017 | přístup po přechodu od VB přes k.č.2 |  |  |  |  | 4 | 7.444 | -53 | 7.391 | ručně | odtlačný kontrolní výměnový zámek, klíč je v KZ v.č.3
Trpísty
Výhybky
Výhybky a výkolejky
1
2
2 a
mezník pro V2015 je úroveň Vk 1
km 7,381 v.č.3 = 0,000 vlečky V2015
51
1
1