## Bezdružice
|  |  | Směr : Kokašice | [23 empty] | Koncová dopravna
[11 empty] | Trať : 712 C |  |  |  | Km 23,961 |  |  |  | Ev. č. : 755157
[8 empty] | Návěstidla | [10 empty] | Návěstidla
|  |  | Traťové zabezpečovací zařízení : |  |  |  |  | Hranice dopravny - lichoběžníková tabulka | [10 empty] | Lichoběžníková tabulka
[15 empty] | Dopravna D 3 | [11 empty] | Konec tratě
|  |  | Rádiové spojení ( síť SRV ) | [23 empty] | zaražedlo k.č. 1a
|  |  | provoz podle SŽDC D 3 | [11 empty] | Sídlo dirigujícího dispečera :
[15 empty] | Pňovany | [11 empty] | km 24,087
|  |  | Kód : 16 | [5 empty] | LT 1 | 23.646 | [9 empty] | není
Telefon
23.961
neobsazeno
Vjezdové / odjezdové rychlosti :
rychlost 40 km/h
23.748
4
|  |  | 1 |  |  |  |  | 3 | [14 empty] | 7 |  |  |  |  | 24.087
8
L T
2
[10 empty] | Vk 1 |  | Vlečka č: V2268
[14 empty] | 5 | [8 empty] | 24.004
[16 empty] | 6 | [6 empty] | 24.006
24.006
Poznámka: zobrazeno v měřítku od v.č.1 po zarážedlo u k.č.1a
[11 empty] | Dopravní koleje |  |  |  |  | Nástupiště u koleje
č. | staničení | N | námezník | přest. |  |  | poznámka |  |  |  | č. | Začátek | Konec | Délka | C | č. | Začátek | Konec | Délka |  | č. | staničení | N | námezník | přest. |  | poznámka
0
1 | 23.748 | 53 | 23.801 | ručně | odtlačný kontrolní výměnový zámek, klíč 1t/1 v SHK - I. | [5 empty] | 1 | 23.843 | 23.968 | 125 | KANGO | 1 | 23.903 | 23.955 | 52 |  | 5 | 23.887 | 37 | 23.924 | ručně | bez zabezpečení
2 | 23.778 | 42 | 23.82 | ručně | výměnový zámek, klíč je v kotrolním VZ Vk1 | [5 empty] | 2 | 23.82 | 23.995 | 175 | JTom | konstrukce SUDOP T + desky K150 |  |  |  |  | 6 | 23.915 | 37 | 23.952 | ručně | bez zabezpečení
Vk 1 | 23.824 |  |  | ručně | kontrolní výkolejkový zámek, klíč Vk1/2 v SHK - III. | [5 empty] | Manipulační koleje |  |  |  |  | Vlečkové koleje
3 | 23.794 | 49 | 23.843 | ručně | odtlačný kontrolní výměnový zámek, klíč je v KZ v.č.4 | [5 empty] | 1 a | 24.042 | 24.087 | 45 | II. | 4 | 23.924 | 24.004 | 80 |  | 7 | 24.012 | -44 | 23.968 | ručně | kontrolní výměnový zámek, klíč 7/8 v SHK - II.
4 | 23.858 | -48 | 23.81 | ručně | kontrolní výměnový zámek, klíč 4/3t/3 v SHK - V. | [5 empty] | 3 | 23.858 | 23.975 | 117 | 2017 | 6 | 23.952 | 24.006 | 54 |  | 8 | 24.042 | -47 | 23.995 | ručně | výměnový zámek, klíč je v KZ v.č.7
[11 empty] | 3 a | 23.748 | 23.821 | 73 |  | 8 | 23.952 | 24.006 | 54
Bezdružice
Výhybky a výkolejky
Výhybky
1
3
2
1 a
4
6
8
3 a
1
km 23,805 = 0,000
52