## titul
Trať : | 713 A |  |  |  |  | Km 77,875 | [6 empty] | Ev. č. : | 731851
| Staniční |  |  |  |  | Elektronické stavědlo
| zabezpečovací |  |  |  |  | 3. kategorie - typ ESA 11 | [5 empty] | Kód : 22
| zařízení : |  |  |  |  | v SZZ je uplatněna boční ochrana vlakových cest a VCO
| Dopravní stanoviště : |  |  |  | Dopravní kancelář |  |  | Technologická budova
| ( km ) |  |  |  | 77.875 |  |  | 77.907
| Počet pracovníků : |  |  |  | dálková obsluha dispečerem CDP Praha
( nouzová obsluha pohotovostním výpravčím )
| Zjišťování |  |  |  |  | samočinně činností | [5 empty] | zast. - 90
| konce vlaku |  |  |  |  | zabezpečovacího zařízení | [5 empty] | proj. - 30
|  | Dopravní koleje | [6 empty] | Nástupiště u koleje
č. | Začátek | Konec | Délka | Poznámka |  |  | č. | Začátek | Konec | Délka | Poznámka
1 | 77.372 | 78.1 | 728 | Hlavní staniční kolej, NTV |  |  | 1 + 3 | 77.783 | 77.953 | 170 | č. II, mimoúrovňové, ostrovní
|  |  |  | směr Kařízek | [6 empty] | přístup podchodem v km 77,846
2 | 77.407 | 78.105 | 698 | Hlavní staniční kolej, NTV |  |  | 2 | 77.783 | 77.953 | 170 | č. I, úrovňové, vnější
|  |  | 0 | směr Rokycany | [6 empty] | přístup od výpravní budovy
3 | 77.415 | 78.051 | 636 | Vjezd - odjezd - průjezd, NTV
Holoubkov

## Holoubkov
|  | Návěstidla - trať | [13 empty] | Směr : Kařízek | [12 empty] | Návěstidla - ŽST | [22 empty] | Návěstidla - ŽST | [10 empty] | Směr : Rokycany | [8 empty] | Návěstidla - trať
[25 empty] | Vjezdová |  |  |  | Odjezdová |  |  |  | Seřaďovací | [14 empty] | Seřaďovací |  |  |  | Odjezdová |  |  |  | Vjezdová
Z Kařízku |  |  |  |  | Do Kařízku | [23 empty] | Obvod dispečera CDP | [16 empty] | Km 77,875 | [5 empty] | Obvod dispečera CDP | [17 empty] | Do Rokycan |  |  |  |  | Z Rokycan
směr : |  |  |  |  | směr : | [6 empty] | Traťové | [48 empty] | Traťové | [8 empty] | směr : |  |  |  |  | směr :
správný |  | nesprávný |  |  | správný |  | nesprávný |  |  |  |  | zabezpečovací |  |  |  | Automatický blok |  |  |  | Kód : 10 |  |  |  |  | Z koleje č. 2 |  | Z koleje č. 1 |  | S 1 | 77.372 |  |  | Se 1 | 76.933 | Se 4 | 77.188 | [8 empty] | KANGO | C | JTom | Se 7 | 78.045 | Se 10 | 78.564 | L 1 | 78.1 |  |  | Z koleje č. 2 |  | Z koleje č. 1 |  |  | zabezpečovací |  | Automatický blok |  |  |  | Kód : 10 |  |  | správný |  | nesprávný |  |  | správný |  | nesprávný
[12 empty] | zařízení : |  |  |  | trojznakový, obousměrný | [14 empty] | S 3 | 77.415 | Se 2 | 76.933 | Se 5 | 77.409 | [11 empty] | Se 8 | 78.252 |  |  |  |  | L 3 | 78.051 | [5 empty] | zařízení : |  | trojznakový, obousměrný
2-743 | 74.302 | 1-743 | 74.302 |  | 1-758 | 75.757 | 2-758 | 75.757 | [16 empty] | 2 L | 76.88 | 1 L | 76.88 | S 2 | 77.407 |  |  | Se 3 | 77.168 | Se 6 | 77.426 | [9 empty] | V. / 2017 |  | Se 9 | 78.26 | Se 11 | 78.564 | L 2 | 78.105 |  |  | 2 S | 78.62 | 1 S | 78.62 | [10 empty] | 2-799 | 79.978 | 1-799 | 79.978 |  | 1-856 | 85.548 | 2-856 | 85.544
[70 empty] | 2-817 | 81.64 | 1-817 | 81.64 |  | 1-844 | 84.355 | 2-844 | 84.355
2-757 | 75.757 | 1-757 | 75.757 |  | 1-744 | 74.302 | 2-744 | 74.302 |  |  |  | Zjišťování konce |  |  |  | samočinně činností |  |  | zast. | 90 | [25 empty] | Současné vlakové cesty | [14 empty] | Zjišťování konce |  | samočinně činností |  |  | zast. | 90 |  |  | 2-833 | 83.28 | 1-833 | 83.282 |  | 1-832 | 83.282 | 2-832 | 83.28
[12 empty] | vlaku : |  |  |  | zabezpečovacího zařízení |  |  | proj. | 30 | [25 empty] | Vzájemně vyloučeny jsou všechny : 1) - protisměrné jízdní cesty na tutéž kolej | [14 empty] | vlaku : |  | zabezpečovacího zařízení |  |  | proj. | 30 | [7 empty] | 1-816 | 81.64 | 2-816 | 81.64
2) - jízdní cesty mající předepsanou rozdílnou polohu alespoň jedné pojížděné nebo odvratné výhybky
[46 empty] | 3) - jízdní cesty dané boční ochranou vlakových cest, není-li použita VCO ( vlaková cesta omezená ) | [23 empty] | 2-847 | 84.714 | 1-847 | 84.714 |  | 1-800 | 79.978 | 2-800 | 79.978
[43 empty] | 5 §) = NTV zhlaví kařízecké do km 77,830 | [5 empty] | 77.945
9
Vk 3
Se 5
Vk 1
S 3
[59 empty] | Se 7 |  |  |  |  | 0
[23 empty] | 7 | [37 empty] | 10
|  | 1 L |  | Se 1 | [19 empty] | S 1 | [43 empty] | Se 8 | [6 empty] | Se 10 |  | 1 S
[18 empty] | 2 3 |  |  | 4 | [37 empty] | L 3 |  |  |  | 11 12
18
[27 empty] | S 2 | [41 empty] | Se 9
[11 empty] | 1 | Se 4 | [47 empty] | L 1
[22 empty] | 5 6 | [5 empty] | Se 6 | [40 empty] | 13
|  | 2 L |  | Se 2 | [6 empty] | Se 3 | [48 empty] | L 2 | [14 empty] | Se 11 |  | 2 S
[27 empty] | Vk 2 | 8 | [11 empty] | 77.613
podchod v km 77,846
[38 empty] | 6 *) = základní poloha VYPNUTO |  | 77.613
č. | staničení | N | námezník | přest. | č. | staničení | přest. |  | č. | staničení | přest.
Obvod dispečera CDP
[72 empty] | č. | staničení | přest. | č. | staničení | N | námezník | přest.
[5 empty] | 3 | 77.258 | elm. |  | 6 | 77.343 | elm. | [63 empty] | Obvod dispečera CDP
1 | 77.171 | 57 | 77.228 | elm. |  |  |  |  | 7 | 77.345 | elm. |  | č. | staničení | N | námezník | přest. |  |  | poznámka | [7 empty] | kařízecké zhlaví | [9 empty] | VCO = vlaková cesta omezená; tuto vlakovou cestu lze postavit namísto vlakové cesty s rychlostí vyšší než 120km/h; |  |  | číslo koleje | doba na zastavení |  |  |  | Vjezdové / odjezdové rychlosti : | [6 empty] | VCO = vlaková cesta omezená; tuto vlakovou cestu lze postavit namísto vlakové cesty s rychlostí vyšší než 120km/h; | [8 empty] | č. | staničení | N | námezník | přest. |  | poznámka |  |  |  | Vk 3 | 78.054 | elm.
[5 empty] | 4 | 77.302 | elm. |  | N 7 | 77.398 | elm. | [6 empty] | Obvod posunu | [7 empty] | z / na |  | na / z k.č. |  | přes výhybky | [7 empty] | při použití VCO nenastávají popisované výluky vlakových cest |  |  | 3 | 89 s |  |  |  | v pokračování traťové koleje - rychlost traťová s místním omezením | [6 empty] | při použití VCO nenastávají popisované výluky vlakových cest | [13 empty] | Obvod posunu |  |  |  |  | N 10 | 77.067 | elm. | 12 | 78.177 | 55 | 78.232 | elm.
2 | 77.252 | -45 | 77.207 | elm. |  |  |  |  | Vk 1 | 77.405 | elm. | [21 empty] | boční ochrana vlakových cest |  |  |  | vyloučené vlakové cesty |  | rychlost VCO | [6 empty] | při jízdě do odbočky - rychlost 50 km/h |  | boční ochrana vlakových cest |  |  |  | vyloučené vlakové cesty |  |  |  |  | rychlost VCO | [14 empty] | 10 | 78.125 | elm.
[5 empty] | 5 | 77.337 | elm. |  | Vk 2 | 77.42 | elm. |  | 8 | 77.424 | 64 | 77.488 | ručně | bez zabezpečení | [7 empty] | traťové koleje č. 2 |  | 2 |  | 1, 5, 6 |  |  | od návěstidla 1L na staniční kolej 1 |  |  |  | od návěstidla 1S,2S na staniční kolej 3 |  | 100 | [8 empty] | od návěstidla 1S na staniční kolej 1 |  |  |  | od návěstidla 1L,2L na staniční kolej 3 |  |  |  |  | 100 |  |  |  |  | 9 | 77.78 | 51 | 77.831 | ručně | bez zabezpečení |  |  |  |  | 11 | 78.171 | elm. | 13 | 78.256 | -57 | 78.199 | elm.
[33 empty] | od návěstidla S1 na 1TK směr Kařízek | [5 empty] | 100 | [8 empty] | od návěstidla L1 na 1TK směr Rokycany | [8 empty] | 100
Holoubkov
1 *
3 *
2 *
Výhybky a výkolejky
Výhybky
Výhybky a výkolejky
Výhybky
7
5 §)
TB
Základní vlakové cesty
4 *
6 *)
2
1
5
5
2
1
5
5
5
5
5
5
5
170
170
P285 - 3ZBI km 77,253