## titul
Trať : | 714 A |  |  |  | Km 7,456 | [6 empty] | Ev. č. : | 763151
| Staniční |  |  |  | Elektronické stavědlo
| zabezpečovací |  |  |  | JOP | [5 empty] | Kód : 22
| zařízení : |  |  |  | 3. kategorie
| Dopravní stanoviště : |  |  |  | Dopravní kancelář
| ( km ) |  |  |  | 7.456
| Počet pracovníků : |  |  |  | dálková obsluha dispečerem CDP Praha
( nouzová místní obsluha pohotovostním výpravčím )
| Zjišťování |  |  |  | samočinně činností | [5 empty] | zast. - 90
| konce vlaku |  |  |  | zabezpečovacího zařízení | [5 empty] | proj. - 30
|  | Dopravní koleje | [5 empty] | Nástupiště u koleje
č. | Začátek | Konec | Délka | Poznámka |  | č. | Začátek | Konec | Délka | Poznámka
1 | 7.26 | 7.441 | 181 | Hlavní staniční kolej |  | 1 | 7.325 | 7.415 | 90 | č. II, polostrovní, jednostranné
|  |  | 0 | směr Rokycany a k.č.1b | [5 empty] | přřístup po přechodu v km 7,422
1 a | 8.592 | 8.708 | 116 | Hlavní staniční kolej |  | 3 | 7.319 | 7.409 | 90 | č. I, úrovňové, vnější
|  |  |  | směr Mirošov a Příkosice |  |  |  |  | 0 | přřístup po přechodu od VB
1 + 1 a | 7.26 | 8.708 | 1448 | směr Rokycany a Příkosice |  |  |  |  | 0 | obě N konstrukce prefabrikát H130
2 | 7.169 | 7.441 | 272 | Vjezd - odjezd - průjezd |  |  | Nástupiště u koleje - Mirošov město
3 | 7.308 | 7.417 | 109 | Vjezd - odjezd - průjezd |  | 1 a | 8.605 | 8.695 | 90 | č. I, úrovňové, vnější
konstrukce prefabrikát H130
Mirošov

## Mirošov
[5 empty] | Směr : Rokycany | [9 empty] | Návěstidla - ŽST | [34 empty] | Návěstidla - ŽST | [15 empty] | Směr : Příkosice
[12 empty] | Vjezdová |  |  | Odjezdová |  |  |  | Cestová |  | Seřaďovací | [24 empty] | Seřaďovací |  |  |  | Cestová |  |  |  | Odjezdová |  |  | Vjezdová
[15 empty] | Obvod dispečera DOZ | [20 empty] | Km 7,456 | [15 empty] | Obvod dispečera DOZ
| Traťové | [60 empty] | Traťové
| zabezpečovací |  |  |  | Automatické hradlo |  |  |  | Kód : 14 |  |  | Př L | 5.6 |  |  |  | S 2 | 7.169 |  |  | Se 1 | 6.906 | [12 empty] | KANGO | C | JTom | [8 empty] | Se 3 | 7.57 | Se 5 | 9.295 |  |  | Lc 2 | 7.441 |  |  |  | Př S | 10.35 |  |  |  | zabezpečovací |  |  |  | Automatické hradlo |  |  | Kód : 14
| zařízení : |  |  |  | ( bez návěstního bodu ) | [9 empty] | S 1 | 7.26 |  |  | Sc 1a | 8.592 | [27 empty] | Se 6 | 9.366 | Lc 1 | 7.441 |  |  | L 1a | 8.708 | [6 empty] | zařízení : |  |  |  | ( bez návěstního bodu )
[12 empty] | L | 6.523 |  |  |  | S 3 | 7.308 |  |  | Se 2 | 7.09 | [13 empty] | III. / 2017 | [9 empty] | Se 4 | 8.513 | Se 7 | 9.55 |  |  | Lc 3 | 7.417 |  |  |  | S | 9.603
| Zjišťování konce |  |  |  | samočinně činností |  |  | zast. | 90 | [26 empty] | Poznámka: zobrazeno v měřítku od v.č.1 po v.č.9 | [25 empty] | Zjišťování konce |  |  |  | samočinně činností |  | zast. | 90
| vlaku : |  |  |  | zabezpečovacího zařízení |  |  | proj. | 30 | [26 empty] | ( mezi v.č.8 a v.č.9 vynecháno 1500m v měřítku ) | [25 empty] | vlaku : |  |  |  | zabezpečovacího zařízení |  | proj. | 30
PSt.2-EZ
( Vk4/Vk3/4t/4 )
Vk 4
7.565
[23 empty] | PSt.1-EZ |  |  |  |  | přechod v km 7,422 |  |  | 6 | Vk 3 |  |  | 7.572
[45 empty] | 0.443 |  |  |  | délka haly = 43m
[25 empty] | S 3 | [22 empty] | hala konec |  | hala začátek
[23 empty] | ( Vk 1 ) | [5 empty] | 4 | [15 empty] | 8.909 | P3 |  | 0.317 |  | 0.274 | RVk2
Vk 1
[25 empty] | 3 | [22 empty] | 9.035 |  | 9,078 | Vlečka | [7 empty] | PSt.3-EZ
[14 empty] | 7.142 | [13 empty] | Lc 3 | [22 empty] | V2093 |  |  |  | P2 |  | RVk1 |  | ( RVk1/9t/9 )
[7 empty] | Se 1 | [16 empty] | S 1 | [9 empty] | Se 3 |  |  |  | přerušovaná čára |  | Sc 1a | [21 empty] | Se 6 | [6 empty] | S
[20 empty] | 2 | [17 empty] | úsek není v měřítku | [14 empty] | RVk3 | [6 empty] | 9
[11 empty] | 1 | [6 empty] | S 2 | [14 empty] | 7 | 8 |  |  |  | za v.č.8 úsek znázorněn
| L | [8 empty] | Se 2 | [19 empty] | Lc 1 | [7 empty] | pouze schématicky | Se 4 | [5 empty] | L 1a | [11 empty] | Se 5 | [10 empty] | Se 7
5
Lc 2
7.133
[26 empty] | Vk 2 | EZ
( Vk2/5t/5 )
[61 empty] | č. | staničení | N | námezník | přest. |  | poznámka
[36 empty] | Vjezdové / odjezdové rychlosti : | [29 empty] | Obvod posunu
[36 empty] | v pokračování traťové koleje - rychlost traťová s místním omezením | [13 empty] | č. | staničení | N | námezník | přest. |  | poznámka
[36 empty] | při jízdě do odbočky - rychlost 40 km/h |  |  |  | č. | staničení | N | námezník | přest. | [10 empty] | Obvod posunu | [5 empty] | P3 | 0.392 | -37 | 0.355 | ručně | km V2093
[42 empty] | Obvod dispečera DOZ | [18 empty] | = | 8.96 | 37 | 8.997 |  | bez zabezpečení
č. | staničení | N | námezník | přest. | [31 empty] | Současné vlakové cesty | [13 empty] | 4 | 7.43 | 69 | 7.499 | ručně | odtlačný kontrolní VZ, klíč je držen v kontrolním zámku Vk 3 | [5 empty] | RVk2 | 0.244 |  |  | ručně | km V2093
|  | Obvod dispečera DOZ | [33 empty] | Vzájemně vyloučeny jsou pouze protisměrné |  |  |  | 7 | 7.528 | -57 | 7.471 | elm. | [5 empty] | Vk 2 | 7.378 |  |  | ručně | kontrolní VZ, klíč Vk2/5t/5 je držen v EZ v PSt. v kolejišti | [5 empty] | = | 9.108 |  |  |  | výkolejkový zámek, klíč je v úschově u vlečkaře
[6 empty] | č. | staničení | N | námezník | přest. |  |  | poznámka | [22 empty] | jízdní cesty na tutéž kolej |  |  |  | 8 | 7.565 | -50 | 7.515 | elm. | [5 empty] | 5 | 7.427 | -46 | 7.381 | ručně | odtlačný kontrolní VZ, klíč je držen v kontrolním zámku Vk 2 | [5 empty] | RVk3 | 0.15 |  |  | ručně | km V2093
1 | 7.108 | 46 | 7.154 | elm. | [6 empty] | Obvod posunu | [38 empty] | 6 | 7.461 | 51 | 7.512 | ručně | bez zabezpečeníi | [5 empty] | = | 9.202 |  |  |  | výkolejkový zámek, klíč je v úschově u vlečkaře
2 | 7.188 | 62 | 7.25 | elm. | [35 empty] | RVk1 | 9.289 |  |  | elm. | [5 empty] | Vk 3 | 7.518 |  |  | ručně | kontrolní VZ, klíč je držen v kontrolním zámku Vk 4 | [5 empty] | P2 | 0.095 | 37 | 0.132 | ručně | km V2093
3 | 7.306 | -53 | 7.253 | elm. |  | Vk 1 | 7.234 |  |  | ručně | výkolejkový zámek, klíč Vk1 je držen v EZ v PSt. v kolejišti | [28 empty] | 9 | 9.347 | -45 | 9.302 | elm. | [5 empty] | Vk 4 | 7.515 |  |  | ručně | kontrolní VZ, klíč Vk4/Vk3/4t/4 je držen v EZ v PSt. v kolejišti | [5 empty] | = | 9.257 | -37 | 9.22 |  | bez zabezpečení
Mirošov
Výhybky a výkolejky
Výhybky a výkolejky
Výhybky
Výkolejky
2
4
1
3
5
7
1 a
3 a
P1222 - 3SBI km 6,897
P1223 - 3SBI km 7,100
90
90
P 1227 - 3SBI km 9,355
P1224 - PZM pouze uzamykatelná zábrana km 7,788
P1225 - 3SBI km 8,583
90
Mirošov město - km 8,640
1
2
km 9352 v.č.9 = 0,000 V2093
Výhybky a výkolejky
P1226 přechod km 8,718