## titul
Trať : | 715 A |  |  |  | Km 93,830 | [6 empty] | Ev. č. : | 768549
Trať : | 715 B |  |  |  | Km 93,830 = 26,561
Staniční
| zabezpečovací |  |  |  | Elektronické stavědlo | [5 empty] | Kód : 22
| zařízení : |  |  |  | ESA 11 ( TESA ) - DŘS
| Dopravní stanoviště : |  |  |  | Dopravní kancelář
| ( km ) |  |  |  | 93.83
dálková obsluha výpravčím DOZ z JOP ŽST Březnice
| Počet pracovníků : |  |  |  | ( nouzová obsluha pohotovostním výpravčím )
| Zjišťování |  |  |  | samočinně činností | [5 empty] | zast. - 90
| konce vlaku |  |  |  | zabezpečovacího zařízení | [5 empty] | proj. - 30
|  | Dopravní koleje | [5 empty] | Nástupiště u koleje
č. | Začátek | Konec | Délka | Poznámka |  | č. | Začátek | Konec | Délka | Poznámka
1 | 93.989 | 93.622 | 367 | Hlavní staniční kolej
[6 empty] | 1 | 93.825 | 93.7 | 125 | č. II, úrovňové, jednostranné
2 | 93.989 | 93.662 | 327 | Vjezd - odjezd - průjezd
2 a | 93.594 | 93.559 | 35 | ( 2 + 2a = 430 m ) |  | 2 | 93.8 | 93.7 | 100 | č. III, úrovňové, jednostranné
3 | 93.943 | 93.646 | 297 | Vjezd - odjezd - průjezd |  | 3 | 93.77 | 93.72 | 50 | č. I, úrovňové, jednostranné
5 | 93.94 | 93.646 | 294 | Vjezd - odjezd Hostomice // Zdice
Lochovice

## Lochovice
[5 empty] | Směr : Zdice // Hostomice pod Brdy | [9 empty] | Návěstidla - ŽST | [20 empty] | Návěstidla - ŽST | [14 empty] | Směr : Jince
[11 empty] | Vjezdová | [5 empty] | Odjezdová |  |  |  | Seřaďovací | [9 empty] | Seřaďovací |  |  | Cestová |  |  |  | Odjezdová | [5 empty] | Vjezdová
[5 empty] | Směr Zdice : | [9 empty] | Obvod výpravčího DOZ | [10 empty] | Km 93,830 | [9 empty] | Obvod výpravčího DOZ
[5 empty] | Automatické hradlo | [5 empty] | Ze Zdic |  | Z Hostomic p/Brdy | [33 empty] | Traťové |  |  |  | Integrované - ITZZ
| Traťové |  |  |  | AHP - 03 ( bez návěstního bodu ) |  |  |  | Kód : 14 | [9 empty] | S 2 | 93.989 |  |  |  |  | KANGO | C | JPg |  |  |  | Se 3 | 93.691 | [7 empty] | L 2a | 93.559 | [5 empty] | zabezpečovací |  |  |  | součást SZZ ESA 11 s panely EIP |  |  |  | Kód : 14
| zabezpečovací |  |  |  | obsluha z pracoviště úsekového ovládání | [5 empty] | Př ZL | 95.26 | Př TL | 25.41 | [6 empty] | Se 1 | 94.104 | [21 empty] | Př S | 92.476 |  | zařízení : |  |  |  | obsluha z pracoviště úsekového ovládání
| zařízení : |  |  |  | Směr Hostomice pod Brdy : | [11 empty] | S 1 | 93.989 | S 3 | 93.943 | [5 empty] | VII. / 2013 |  |  |  |  | Se 4 | 93.64 |  | Lc 2 | 93.662 |  |  | L 1 | 93.622 | L 3 | 93.646
[5 empty] | Rádiové spojení ( síť SRV ) |  |  |  | Kód : 16 |  | Z L | 94.552 | T L | 25.846 | [6 empty] | Se 2 | 94.104 | [21 empty] | S | 93.176
[5 empty] | provoz podle SŽDC D 3 | [7 empty] | = | 94.545 |  |  |  |  | S 5 | 93.94 | [5 empty] | Vjezdové / odjezdové rychlosti : |  |  |  |  | Se 5 | 93.484 | [7 empty] | L 5 | 93.646 | [5 empty] | Zjišťování konce |  |  |  | samočinně činností |  |  | zast. | 90
[26 empty] | v pokračování traťové koleje - rychlost traťová s místním omezením | [20 empty] | vlaku : |  |  |  | zabezpečovacího zařízení |  |  | proj. | 30
| Zjišťování konce |  |  |  | Zdice: samočinně činností zabezpečovacího zařízení |  |  | z // pr | 90 // 30 | [16 empty] | při jízdě do odbočky - rychlost 40 km/h
| vlaku : |  |  |  | Hostomice: doprovod vlaku hlásí dirig. dispečerovi |  |  | zast. | 80
[5 empty] | prostřednictvím RDST | [18 empty] | 3 x EZ v DK
( Soupravy hlavních klíčů A, B, C )
EZ 1
( Vk 1 )
S 5
[18 empty] | Vk 1 ( 93,994 ) | [15 empty] | Vk 2
[15 empty] | 94,019 | [5 empty] | 5 | [8 empty] | 7 | [6 empty] | 93.575
|  | T L | [18 empty] | S 3
[15 empty] | 3 | 4 | [13 empty] | L 5
[36 empty] | 9 | [9 empty] | Se 5
[18 empty] | S 1 | [35 empty] | S
[9 empty] | Se 2 | [20 empty] | L 3 | [8 empty] | 10 | [6 empty] | 11
[10 empty] | 1 | 2 | [6 empty] | S 2
|  | Z L | [6 empty] | Se 1 | [23 empty] | L 1
8
[29 empty] | Lc 2 | [9 empty] | L 2a
[23 empty] | 93.89 |  |  |  |  | 6 |  |  | Se 4 |  |  |  |  | PSt.1
( v.č. 6, 8, 10, 11 )
[28 empty] | Se 3 | [7 empty] | EZ 2 : 7t / 7 / 9t / 9
[31 empty] | 101 |  |  |  |  | EZ 3: Vk 2
č. | staničení | N | námezník | přest. |  | č. | staničení | přest. | [29 empty] | č. | staničení | N | námezník | přest. |  |  | poznámka |  |  | č. | staničení | přest. |  | č. | staničení | N | námezník | přest.
|  |  |  | Obvod výpravčího DOZ | [38 empty] | Obvod posunu | [8 empty] | Obvod výpravčího DOZ
1 | 94.082 | -46 | 94.036 | elm. |  | 2 | 94.054 | elm. | [29 empty] | 7 | 93.647 | -46 | 93.601 | ručně | výměnový zámek, klíč 7t / 7 / 9t / 9 držen v EMZ v PSt.1 |  |  |  |  | 6 | 93.693 | elm.
[6 empty] | 4 | 94.012 | elm. | [17 empty] | Současné vlakové cesty | [11 empty] | 9 | 93.584 | 51 | 93.635 | ručně | výměnový zámek v závislosti na v.č. 7 |  |  |  |  | 8 | 93.594 | elm. |  | 11 | 93.486 | 51 | 93.537 | elm.
3 | 94.016 | 46 | 94.062 | elm. | [21 empty] | Vzájemně vyloučeny jsou všechny : 1) - protisměrné jízdní cesty na tutéž kolej
= | 26.375 | -46 | 26.329 |  |  | 5 | 93.945 | elm. | [17 empty] | 2) - jízdní cesty mající předepsanou rozdílnou polohu alespoň jedné pojížděné nebo odvratné výhybky | [11 empty] | 101 | 93.643 | -46 | 93.597 | ručně | bez zabezpečení |  |  |  |  | 10 | 93.554 | elm.
Výhybky
Lochovice
Výhybky
1
2
P 557- 3ZBI km 94,089
Hostomice pod Brdy
Zdice
PP DKV Plzeň
3
5
5 a
5 b
8
6
4
2 a
100
50
125