## titul
Trať : | 715 |  |  |  | Km 79,794 | [6 empty] | Ev. č. : | 768945
Staniční
| zabezpečovací |  |  |  | Elektronické stavědlo | [5 empty] | Kód : 22
| zařízení : |  |  |  | ESA 11 ( TESA ) - DŘS
| Dopravní stanoviště : |  |  |  | Dopravní kancelář
| ( km ) |  |  |  | 79.794
dálková obsluha výpravčím DOZ z JOP ŽST Březnice
| Počet pracovníků : |  |  |  | ( nouzová obsluha pohotovostním výpravčím )
| Zjišťování |  |  |  | samočinně činností | [5 empty] | zast. - 90
| konce vlaku |  |  |  | zabezpečovacího zařízení | [5 empty] | proj. - 30
|  | Dopravní koleje | [5 empty] | Nástupiště u koleje
č. | Začátek | Konec | Délka | Poznámka |  | č. | Začátek | Konec | Délka | Poznámka
1a | 80.03 | 79.915 | 115 | Hlavní staniční kolej |  | 1a | 79.915 | 79.84 | 75 | č. I, úrovňové, vnější
1 | 79.82 | 79.511 | 309 | ( 1 + 1a = 519 m ) |  | 1 | 79.83 | 79.8 | 30 | nástupiště přerušeno přejezdem v km 79,835
3a | 80.03 | 79.915 | 115 | Vjezd - odjezd - průjezd |  | 3a | 79.88 | 79.84 | 40 | č. II, úrovňové, jednostranné
3 | 79.82 | 79.511 | 309 | ( 3 + 3a = 519 m ) |  | 3 | 79.83 | 79.76 | 70 | nástupiště přerušeno přejezdem v km 79,835
Bratkovice

## Bratkovice
[5 empty] | Směr : Jince | [7 empty] | Návěstidla - ŽST | [15 empty] | Návěstidla - ŽST | [11 empty] | Směr : Příbram
[10 empty] | Vjezdová |  |  | Odjezdová |  | Cestová |  | Seřaďovací | [9 empty] | Seřaďovací |  | Cestová |  | Odjezdová |  |  | Vjezdová
[13 empty] | Obvod výpravčího DOZ | [8 empty] | Km 79,794 | [6 empty] | Obvod výpravčího DOZ
| Traťové |  |  |  | Integrované - ITZZ | [34 empty] | Traťové | Integrované - ITZZ
| zabezpečovací |  |  |  | součást SZZ ESA 11 s panely EIP |  |  | Kód : 14 |  | Př L | 81.016 |  | S 1a | 80.03 | Lc 1a | 79.915 | Se 1 | 80.191 |  |  | KANGO | C | JPg | [5 empty] | Sc 1 | 79.82 | L 1 | 79.511 |  | Př S | 78.367 |  |  |  |  | zabezpečovací | součást SZZ ESA 11 s panely EIP |  |  |  | Kód : 14
| zařízení : |  |  |  | obsluha z pracoviště úsekového ovládání | [21 empty] | Se 3 | 79.443 | [11 empty] | zařízení : | obsluha z pracoviště úsekového ovládání
[10 empty] | L | 80.316 |  | S 3a | 80.03 | Lc 3a | 79.915 | Se 2 | 80.107 |  |  |  | VII. / 2013 | [6 empty] | Sc 3 | 79.82 | L 3 | 79.511 |  | S | 79.067
| Zjišťování konce |  |  |  | samočinně činností |  | zast. | 90 | [13 empty] | Vjezdové / odjezdové rychlosti : | [17 empty] | Zjišťování konce | samočinně činností |  |  | zast. | 90
| vlaku : |  |  |  | zabezpečovacího zařízení |  | proj. | 30 | [13 empty] | v pokračování traťové koleje - rychlost traťová s místním omezením | [17 empty] | vlaku : | zabezpečovacího zařízení |  |  | proj. | 30
při jízdě do odbočky - rychlost 40 km/h
[12 empty] | S 3a | [7 empty] | Sc 3 | [12 empty] | L 3
Se 3
[6 empty] | Se 1 | [5 empty] | S 1a | [7 empty] | Sc 1 | [23 empty] | S
[9 empty] | 1 | [9 empty] | Lc 3a | [19 empty] | 3
2
|  | L | [6 empty] | Se 2 | [23 empty] | L 1
[19 empty] | Lc 1a |  |  |  |  | 79.726
Vk 1
EZ
( Vk 1 / 2t / 2 )
č. | staničení | N | námezník | přest. | [29 empty] | č. | staničení | N | námezník | přest. |  | poznámka |  | č. | staničení | N | námezník | přest.
|  | Obvod výpravčího DOZ | [36 empty] | Obvod posunu |  |  |  |  | Obvod výpravčího DOZ
1 | 80.107 | -57 | 80.05 | elm. | [17 empty] | Současné vlakové cesty | [11 empty] | 2 | 79.639 | 51 | 79.69 | ručně | výměnový zámek, klíč Vk 1 / 2t / 2 držen v EMZ v kolejišti |  |  | 3 | 79.442 | 53 | 79.495 | elm.
Vzájemně vyloučeny jsou pouze protisměrné jízdní cesty na tutéž kolej
Výhybky
Bratkovice
Výhybky
P 544 - 3SBI km 80,206
3 a
1 a
P 543 - 3SBI km 79,835
3
1
40
75
30
70
2