## titul
Trať : | 715 |  |  |  | Km 73,620 |  |  | Ev. č. : | 769042
Staniční
zabezpečovací |  |  |  |  | Elektronické stavědlo |  |  | Kód : 22
zařízení : |  |  |  |  | ESA 11 ( TESA ) - DŘS
Dopravní stanoviště : |  |  |  |  | Dopravní kancelář
( km ) |  |  |  |  | 73.62
dálková obsluha výpravčím DOZ z JOP ŽST Březnice *)
Počet pracovníků : |  |  |  |  | ( nouzová obsluha pohotovostním výpravčím )
*) = denní směny : 1 výpravčí - z panelu JOP ovládá pouze stavění posunových cest
Zjišťování |  |  |  | samočinně činností |  | zast. : 90
konce vlaku |  |  |  | zabezpečovacího zařízení |  | proj. : 30
Traťové |  |  |  |  | oba směry :
zabezpečovací |  |  |  |  | Integrované - ITZZ |  |  | Kód : 14
zařízení : |  |  |  |  | AH - ESA-04
obsluha z pracoviště úsekového ovládání
Zjišťování |  |  |  | samočinně činností |  | zast. : 90
konce vlaku |  |  |  | zabezpečovacího zařízení |  | proj. : 30
Dopravní koleje
č. | Začátek | Konec | Délka |  |  |  | Poznámka
1 | 73.858 | 73.249 | 609 |  |  |  | Hlavní staniční kolej
2 | 73.865 | 73.243 | 622 |  |  |  | Vjezd - odjezd - průjezd
3 | 73.833 | 73.249 | 584 |  |  |  | Vjezd - odjezd - průjezd
4 | 73.782 | 73.282 | 500 |  |  |  | Vjezd - odjezd - průjezd
6 | 73.782 | 73.326 | 456 |  |  |  | Jen vjezd - odjezd směr Bratkovice
1 a | 75.7 | 74.73 | 970 |  |  |  | Pokračování hlavní staniční koleje
Nástupiště u koleje
č. | Začátek | Konec | Délka |  |  |  | Poznámka
1 | 73.763 | 73.57 | 193 |  |  |  | č. II, úrovňové, jednostranné
2 | 73.74 | 73.57 | 170 |  |  |  | č. III, úrovňové, jednostranné
3 | 73.703 | 73.57 | 133 |  |  |  | č. I, úrovňové, jednostranné
Příbram

## Příbram
[17 empty] | A 3 | A 3 | [29 empty] | A 3 | A 3
[5 empty] | Návěstidla - ŽST | [17 empty] | Návěstidla - ŽST | [54 empty] | Návěstidla - ŽST
|  |  | Vjezdová |  |  |  | Cestová |  | Seřaďovací | [11 empty] | Odjezdová | [5 empty] | Seřaďovací | [44 empty] | Seřaďovací | [7 empty] | Odjezdová | [5 empty] | Vjezdová
[5 empty] | Obvod výpravčího DOZ *) | [17 empty] | Obvod výpravčího DOZ *) | [20 empty] | 73.62 | [33 empty] | Obvod výpravčího DOZ *)
|  |  | Př L | 76.41 |  |  | Lc 1a | [13 empty] | S 2 | 73.865 | S 4 | 73.782 |  |  |  |  | Se 3 | 74.034 | [12 empty] | KANGO | C | JPg | [26 empty] | Se 5 | 73.379 | [6 empty] | L 2 | 73.243 | L 4 | 73.282 |  |  | Př S | 71.99
[9 empty] | Se 1 | 74.693 | [8 empty] | S 1 | 73.858 | [6 empty] | Se 2 | 74.048 | [45 empty] | Se 7 | 73.061 |  |  | L 1 | 73.249
|  |  | L | 75.7 |  |  | 74.73 | [13 empty] | S 3 | 73.833 | S 6 | 73.782 |  |  |  |  | Se 4 | 73.966 | [13 empty] | IX. / 2017 | [27 empty] | Se 6 | 73.054 | [6 empty] | L 3 | 73.249 | L 6 | 73.326 |  |  | S | 72.7
Vjezdové / odjezdové rychlosti :
v pokračování traťové koleje - rychlost traťová s místním omezením
při jízdě do odbočky - rychlost 50 km/h
*) = denní směny : 1 výpravčí - z panelu JOP ovládá pouze stavění posunových cest
Vlečka č.:
2223
t.č. mimo provoz
|  |  |  | 74.386 | [42 empty] | VVk 1
[38 empty] | 73.73 | EZ v DK
( Vk 1 / 12t / 12 )
11
[47 empty] | UVk 1 | 73.467
73.827
X6
10
[40 empty] | 9 | [5 empty] | Vk 1
101
[17 empty] | 4 | [12 empty] | S 3 | [30 empty] | L 3
[15 empty] | 1 | [32 empty] | 12
Se 6
|  |  | Se 1 | [24 empty] | S 1 | [56 empty] | S
[14 empty] | Se 2 |  |  | 2 | 3 |  |  |  | 6 | [46 empty] | 16 | [8 empty] | 19
[27 empty] | S 2 | [49 empty] | Se 7
|  | Lc 1a | [9 empty] | Vlečka č.: |  |  |  | Se 3 |  |  |  |  | 5 | [39 empty] | L 1
2090
[18 empty] | T1 | [15 empty] | S 4 | [35 empty] | 17 | 18 | [9 empty] | 73
L 2
[18 empty] | Se 4 | [8 empty] | 7 | 8 | [37 empty] | 15
S 6
L 4
14
L 6
X14
[38 empty] | 73.737 |  |  |  | 73.575
Vlečka č.:
2252
[50 empty] | rozhodnutím DÚ zrušena |  | 13
Se 5
km 75,237
L
K1
Vlečka č.:
2055
K2
KVk 1
EZ
( KVk 1 / K2 / K1t / K1 )
|  |  | č. | staničení | N | námezník | přest. |  | poznámka | [9 empty] | č. | staničení | N | námezník | přest. |  | č. | staničení | přest. |  | č. | staničení | přest. | č. | staničení | N | námezník | přest. |  | poznámka | [14 empty] | č. | staničení | N | námezník | přest. |  |  | poznámka |  |  | č. | staničení | N | námezník | přest. |  |  | poznámka |  |  |  | č. | staničení | přest. |  | č. | staničení | přest. |  | č. | staničení | N | námezník | přest.
[7 empty] | Obvod posunu | [17 empty] | Obvod výpravčího DOZ *) | [11 empty] | Obvod posunu | [24 empty] | Obvod posunu | [17 empty] | Obvod výpravčího DOZ *)
|  |  | K1 | 75.245 | 51 | 75.296 | ručně | výměnový zámek v závislost na KVk 1 a v.č. K2 | [16 empty] | 1 | 74.044 | elm. |  | 6 | 73.926 | elm. | 101 | 74.115 | 51 | 74.166 | ručně | bez zabezpečení | [15 empty] | 9 | 73.599 | -42 | 73.557 | ručně | bez zabezpečení | [15 empty] | 13 | 73.364 | elm. |  | 16 | 73.16 | elm.
[19 empty] | 2 | 73.976 | 51 | 74.027 | elm. | [39 empty] | 12 | 73.466 | 42 | 73.508 | ručně | výměnový zámek, klíč Vk 1 / 12t / 12 držen v EMZ v DK
|  |  | K2 | 75.28 | -51 | 75.229 | ručně | výměnový zámek, klíč KVk 1 / K2 / K1t / K1 držen v EMZ v kolejišti | [16 empty] | 3 | 73.976 | elm. |  | 7 | 73.862 | elm. | 4 | 73.972 | -51 | 73.921 | ručně | bez zabezpečení | [15 empty] | 10 | 73.574 | -42 | 73.532 | ručně | trvale uzamčena, klíč v.č. 10 v úschově u výpravčího | [15 empty] | 14 | 73.252 | elm. |  | 17 | 73.156 | elm. |  | 19 | 73.055 | 55 | 73.11 | elm.
[19 empty] | T1 | 73.962 | -51 | 73.911 | elm. | [20 empty] | Současné vlakové cesty | [18 empty] | X14 | 73.295 | 42 | 73.337 | ručně | trvale uzamčena, klíč v.č. X14 v úschově u výpravčího
[25 empty] | 5 | 73.943 | elm. |  | 8 | 73.862 | elm. | X6 | 73.923 | -42 | 73.881 | ručně | trvale uzamčena, klíč v.č. X6 v úschově u výpravčího | [6 empty] | Vzájemně vyloučeny jsou pouze protisměrné jízdní cesty na tutéž kolej | [8 empty] | 11 | 73.535 | -42 | 73.493 | ručně | výměnový zámek, klíč VVk 1 / 11 v úschově u výpravčího | [15 empty] | 15 | 73.201 | elm. |  | 18 | 73.135 | elm.
[17 empty] | A 3 | A 3 | [29 empty] | A 3 | A 3
Výhybky
Příbram
Výhybky
P 537 - 3ZBI km 74,711
P 536 - 3ZBI km 73,150
7 a
Remiza
T
133
193
170
1
3
2
4
6
8
8 a
9
7
103
101
1 a
Výhybky
2 a
5
1 a
5
5
5
5
5
5
5
5
5