## titul
Trať : | 715 |  |  |  | Km 59,727 | [6 empty] | Ev. č. : | 769240
Staniční
| zabezpečovací |  |  |  | Elektronické stavědlo | [5 empty] | Kód : 22
| zařízení : |  |  |  | ESA 11 ( TESA ) - DŘS
| Dopravní stanoviště : |  |  |  | Dopravní kancelář
| ( km ) |  |  |  | 59.727
dálková obsluha výpravčím DOZ z JOP ŽST Březnice
| Počet pracovníků : |  |  |  | ( nouzová obsluha pohotovostním výpravčím )
| Zjišťování |  |  |  | samočinně činností | [5 empty] | zast. - 90
| konce vlaku |  |  |  | zabezpečovacího zařízení | [5 empty] | proj. - 30
|  | Dopravní koleje | [5 empty] | Nástupiště u koleje
č. | Začátek | Konec | Délka | Poznámka |  | č. | Začátek | Konec | Délka | Poznámka
1 | 60.142 | 59.591 | 551 | Hlavní staniční kolej |  | 1 | 59.85 | 59.75 | 100 | č. I, úrovňové, jednostranné
3 | 60.142 | 59.626 | 516 | Vjezd - odjezd - průjezd |  | 3 | 59.85 | 59.75 | 100 | č. II, úrovňové, jednostranné
Tochovice

## Tochovice
[5 empty] | Směr : Milín |  |  |  |  | Návěstidla - ŽST | [17 empty] | Návěstidla - ŽST | [11 empty] | Směr : Březnice
[8 empty] | Vjezdová |  | Odjezdová |  |  |  |  | Seřaďovací | [8 empty] | Seřaďovací |  |  |  | Odjezdová |  |  |  | Vjezdová
[10 empty] | Obvod výpravčího DOZ | [8 empty] | Km 59,727 | [8 empty] | Obvod výpravčího DOZ
| Traťové |  |  |  | Integrované - ITZZ | [32 empty] | Traťové |  | Automatické hradlo
| zabezpečovací |  |  |  | součást SZZ ESA 11 s panely EIP |  | Kód : 14 | Př L | 61.8 | [5 empty] | Se 1 | 60.658 |  | KANGO | C | JPg |  |  |  | Se 3 | 59.492 | [6 empty] | Př S | 58.198 |  |  |  |  | zabezpečovací |  | AHP - 03 ( bez návěstního bodu ) |  |  |  | Kód : 14
| zařízení : |  |  |  | obsluha z pracoviště úsekového ovládání |  |  |  |  | S 1 | 60.142 | S 3 | 60.142 | [14 empty] | L 1 | 59.591 | L 3 | 59.626 | [6 empty] | zařízení : |  | obsluha z pracoviště úsekového ovládání
[8 empty] | L | 61.08 | [5 empty] | Se 2 | 60.309 |  |  | VII. / 2013 |  |  |  |  | Se 4 | 58.965 | [6 empty] | S | 58.915
| Zjišťování konce |  |  |  | samočinně činností | zast. | 90 | [11 empty] | Vjezdové / odjezdové rychlosti : | [18 empty] | Zjišťování konce |  | samočinně činností |  |  | zast. | 90
| vlaku : |  |  |  | zabezpečovacího zařízení | proj. | 30 | [11 empty] | v pokračování traťové koleje - rychlost traťová s místním omezením | [18 empty] | vlaku : |  | zabezpečovacího zařízení |  |  | proj. | 30
při jízdě do odbočky - rychlost 50 km/h
[17 empty] | 60 |  |  |  |  | 2 | [14 empty] | 59.53
[14 empty] | 60,135 | [14 empty] | 4 | 5 | [6 empty] | 59.52
S 3
6
[5 empty] | Se 1 | [7 empty] | S 1 | [25 empty] | Se 3 |  |  |  |  | S
[7 empty] | 1 | [23 empty] | L 3 | [6 empty] | 7
3
| L | [5 empty] | Se 2 | [24 empty] | L 1 | [10 empty] | Se 4
[21 empty] | 59.867 |  | Vk 1 | [5 empty] | PSt.1
( v.č. 7 )
EZ 1: Vk 1 / 3t / 3
EZ 2: v.č. 5 / 6t / 6
č. | staničení | N | námezník | přest. | [21 empty] | č. | staničení | N | námezník | přest. | poznámka | č. | staničení | N | námezník | přest. |  | poznámka |  |  | č. | staničení | N | námezník | přest.
|  | Obvod výpravčího DOZ | [30 empty] | Obvod posunu | [9 empty] | Obvod výpravčího DOZ
[26 empty] | 2 | 59.755 | -42 | 59.713 | ručně | bez zabezpečení | 3 | 59.659 | 51 | 59.71 | ručně | výměnový zámek, klíč Vk 1 / 3t / 3 držen v EMZ v PSt.1
1 | 60.307 | -65 | 60.242 | elm. | [14 empty] | Současné vlakové cesty | [12 empty] | 5 | 59.634 | -65 | 59.569 | ručně | výměnový zámek, klíč v.č. 5 / 6t / 6 držen v EMZ v PSt.1 |  |  |  | 7 | 59.509 | 55 | 59.564 | elm.
[19 empty] | Vzájemně vyloučeny jsou pouze protisměrné jízdní cesty na tutéž kolej | [6 empty] | 4 | 59.634 | 51 | 59.685 | ručně | bez zabezpečení | 6 | 59.548 | 51 | 59.599 | ručně | výměnový zámek v závislosti na v.č. 5
Výhybky
Tochovice
1
3
Výhybky
5
7
P 527 - 3SBI km 60,665
P 528 - 3SBI km 61,071
P 526 - 3SBI km 59,503
P 525 - 3SBI km 58,926
5 a
7 a
100
100
2
5
5
5
5