## Radomyšl
|  |  | Směr : Sedlice | [23 empty] | Směr : Strakonice
[10 empty] | Trať : 716 |  |  |  | Km 39,765 |  |  |  | Ev. č. : 732420
[6 empty] | Návěstidla | [11 empty] | Návěstidla
|  |  | Traťové zabezpečovací zařízení : |  |  | Hranice dopravny |  | Indikátor Sv | [5 empty] | Dopravna D 3 | [5 empty] | Indikátor Sv |  | Hranice dopravny |  |  |  |  | Traťové zabezpečovací zařízení :
|  |  | Rádiové spojení ( síť SRD ) | [10 empty] | Mechanické se samovratnými výhybkami č.2 a 4, | [12 empty] | Rádiové spojení ( síť SRD )
|  |  | provoz podle SŽDC D 3 |  |  | L T |  | Sv 2 | [5 empty] | ostatní výhybky a výkolejky přestavuje a uzamyká doprovod vlaku | [5 empty] | Sv 4 |  | L T |  |  |  |  | provoz podle SŽDC D 3
[6 empty] | 39.5 |  | 39.599 | [5 empty] | klíče od výhybek a výkolejek v soupravě hlavních klíčů (SHK) | [5 empty] | 39.821 |  | 39.951
|  |  | Kód : 16 | [10 empty] | Kód : 1 | [12 empty] | Kód : 16
Sídlo dirigujícího dispečera :
Blatná
záznam hovorů zařízením ReDat
Vjezdové / odjezdové rychlosti :
v pokračování traťové koleje - rychlost traťová s místním omezením
při jízdě do odbočky - rychlost 40 km/h
Sv 4
L T
[8 empty] | 1 | 2 | [15 empty] | 4
| L T | [7 empty] | Sv 2
3
|  |  |  | A1 |  | AVk 1 |  |  |  | Vk 1
| Vlečka č.: |  |  |  |  | km 39,575 = 0,000 vleč.
2003
Výhybky | [9 empty] | Dopravní koleje |  |  |  |  | Nástupiště u koleje |  |  |  | Výhybky
č. | staničení | N | námezník | přest |  | poznámka |  |  |  | č. | Začátek | Konec | Délka | C | č. | Začátek | Konec | Délka | č. | staničení | N | námezník | přest |  |  | poznámka
1 | 39.596 | -46 | 39.55 | ručně | výměnový zámek v závislost na v.č. A1 a AVk 1 | [8 empty] | KANGO
[10 empty] | 1 | 39.65 | 39.779 | 129 | JPg | 1 | 39.697 | 39.777 | 80 | 3 | 39.665 | -46 | 39.619 | ručně | výměnový zámek v závislost na Vk 1, klíč Vk 1./ 3 v SHK - IV.
2 | 39.599 | 51 | 39.65 | SV | Přednostní poloha na kolej č. 1 |  | ( klíč v.č. 2 v SHK - I. )
[10 empty] | 2 | 39.665 | 39.779 | 114 | VII. | 2 | 39.726 | 39.765 | 39 | 4 | 39.821 | -42 | 39.779 | SV | Přednostní poloha na kolej č. 2 |  |  | ( klíč v.č. 4 v SHK - II. )
A1 | 39.533 | 42 | 39.575 | ručně | výměnový zámek, klíč AVk 1 / A1./ 1t / 1 v SHK - III. | [8 empty] | 2013
Radomyšl
> 1
2 a
2 <
80
P 1383 km 39,830
2
1
39