## Kasejovice
|  |  | Směr : Nepomuk | [24 empty] | Směr : Lnáře
[11 empty] | Trať : 716 |  |  |  | Km 10,678 |  |  |  | Ev. č. : 746834
[7 empty] | Návěstidla | [11 empty] | Návěstidla
|  |  | Traťové zabezpečovací zařízení : |  |  |  | Hranice dopravny |  | Indikátor Sv | [5 empty] | Dopravna D 3 | [5 empty] | Indikátor Sv |  | Hranice dopravny |  |  |  |  | Traťové zabezpečovací zařízení :
|  |  | Rádiové spojení ( síť SRD ) | [11 empty] | Mechanické se samovratnými výhybkami ( 2 sv, 6 sv ), | [12 empty] | Rádiové spojení ( síť SRD )
|  |  | provoz podle SŽDC D 3 |  |  |  | L T |  | Sv 2 | [5 empty] | ostatní výhybky a výkolejku přestavuje a uzamyká doprovod vlaku | [5 empty] | Sv 6 |  | L T |  |  |  |  | provoz podle SŽDC D 3
[7 empty] | 10.847 |  | 10.704 | [5 empty] | klíče od výhybek a výkolejky v soupravě hlavních klíčů (SHK) | [5 empty] | 10.492 |  | 10.374
|  |  | Kód : 16 | [11 empty] | Kód : 1 | [12 empty] | Kód : 16
Sídlo dirigujícího dispečera :
Blatná
záznam hovorů zařízením ReDat
Vjezdové / odjezdové rychlosti :
v pokračování traťové koleje - rychlost traťová s místním omezením
při jízdě do odbočky - rychlost 40 km/h
[10 empty] | Vk 1 | [7 empty] | 3 | [8 empty] | 10,472
L T
[6 empty] | 1 | [16 empty] | 5 |  |  | 6
2
| L T | [24 empty] | Sv 6
Sv 2
Výhybky | [10 empty] | Dopravní koleje |  |  |  |  | Nástupiště u koleje |  |  |  | Výhybky
č. | staničení | N | námezník | přest. |  |  | poznámka |  |  |  | č. | Začátek | Konec | Délka | C | č. | Začátek | Konec | Délka | č. | staničení | N | námezník | přest. |  |  | poznámka
[15 empty] | KANGO |  |  |  |  | 3 | 10.58 | -46 | 10.534 | ručně | výměnový zámek, klíč v.č. 3 / 5 v SHK - III.
1 | 10.731 | -46 | 10.685 | ručně | výměnový zámek v závislost na Vk 1, klíč Vk 1 / 1 v SHK - I. | [5 empty] | 1 | 10.658 | 10.565 | 93 | JPg | 1 | 10.683 | 10.621 | 62
[20 empty] | 5 | 10.519 | 46 | 10.565 | ručně | výměnový zámek v závislost na v.č. 3
2 | 10.704 | -46 | 10.658 | SV | Přednostní poloha na kolej č. 1 |  |  | ( klíč v.č. 2 v SHK - II. ) |  |  | 2 | 10.658 | 10.538 | 120 | VII. | 2 | 10.652 | 10.586 | 66
[15 empty] | 2013 |  |  |  |  | 6 | 10.492 | 46 | 10.538 | SV | Přednostní poloha na kolej č. 2 |  |  | ( klíč v.č. 6 v SHK - IV. )
Kasejovice
2 <
> 1
3
62
66
1
2
3 a