## Klenčí pod Čerchovem
|  |  | Směr : Domažlice | [23 empty] | Směr : Poběžovice
[11 empty] | Trať : 717 A |  |  |  | Km 11,587 |  |  |  | Ev. č. : 735654
[7 empty] | Návěstidla | [11 empty] | Návěstidla
|  |  | Traťové zabezpečovací zařízení : |  |  |  | Hranice dopravny | Přejezdníky |  | Místo zastavení |  |  |  |  | Dopravna D 3 |  |  |  | Místo zastavení |  | Přejezdníky |  | Hranice dopravny |  |  |  | Traťové zabezpečovací zařízení :
|  |  | Rádiové spojení ( síť TRS ) |  |  |  |  | X111 | [6 empty] | Mechanické | [11 empty] | Rádiové spojení ( síť TRS )
|  |  | provoz podle SŽDC D3 |  |  |  | LT 1 | 11.087 | [6 empty] | výhybky a výkolejky přestavuje a uzamyká doprovod vlaku | [5 empty] | X120 |  | LT 1 |  |  |  | provoz podle SŽDC D3
[7 empty] | 11.34 | OX116 |  | 11.63 |  |  |  |  | klíče od výhybek a výkolejek v soupravě hlavních klíčů (SHK) |  |  |  | 11.63 |  | 11.91 |  | 11.942
|  |  | Kód : 16 |  |  |  |  | 11.508 | [6 empty] | Kód : 1 | [11 empty] | Kód : 16
|  |  | P695 - ve směru od ŽST Domažlice automatická činnost | [11 empty] | Sídlo dirigujícího dispečera :
v závislosti na jízdě kolejových vozidel.
|  |  | Ve směru do ŽST Domažlice ruční obsluha | [11 empty] | Poběžovice
strojvedoucím dálkovým ovladačem.
Vjezdové / odjezdové rychlosti :
v pokračování traťové koleje - rychlost traťová s místním omezením
při jízdě do odbočky - rychlost 40 km/h
PSt.1 - P695
[9 empty] | ( při poruše dálkového ovladače ) |  |  | přechod v km 11,596
[12 empty] | Vk 2 | [6 empty] | Vk 3
[6 empty] | OX116 | [21 empty] | X120 | L T
[8 empty] | 2 | [14 empty] | 4
[7 empty] | 1 | [17 empty] | 5
L T
Poznámka: zobrazeno v měřítku od P695 po v.č.5
Výhybky a výkolejky | [10 empty] | Dopravní koleje |  |  |  |  | Nástupiště u koleje |  |  |  | Výhybky a výkolejky
č. | staničení | N | námezník | přest |  |  | poznámka |  |  |  | č. | Začátek | Konec | Délka | C | č. | Začátek | Konec | Délka | č. | staničení | N | námezník | přest |  | poznámka
1 | 11.511 | 51 | 11.562 | ručně | odtlačný kontrolní výměnový zámek do obou směrů, klíč je v SHK - I. | [9 empty] | KANGO |  |  |  | 0 | 4 | 11.763 | -46 | 11.717 | ručně | odtlačný kontrolní výměnový zámek, klíč je držen v kontrolním zámku Vk 3
|  |  | 0 | [7 empty] | 1 | 11.562 | 11.742 | 180 | JTom | 1 | 11.598 | 11.659 | 61
2 | 11.544 | 46 | 11.59 | ručně | odtlačný kontrolní výměnový zámek, klíč je držen v kontrolním zámku Vk 2 | [14 empty] | Vk 3 | 11.714 |  |  | ručně | kontrolní výkolejkový zámek, klíč Vk3/4t/4 je v SHK - IV.
[11 empty] | 2 | 11.562 | 11.742 | 180 | I. | 2 | 11.598 | 11.659 | 61
Vk 2 | 11.592 |  |  | ručně | kontrolní výkolejkový zámek, klíč Vk2/2t/2 je v SHK - III. | [9 empty] | 2015 |  |  |  | 0 | 5 | 11.797 | -55 | 11.742 | ručně | odtlačný kontrolní výměnový zámek do obou směrů, klíč je v SHK - II.
Klenčí pod Čerchovem
3
1
61
1
2
1
P 695 - 3SBL km 11,495
P 696 km 11,901
61