## titul
Trať : | 717A,B |  |  |  | Km 57,518 (717A) = Km 15,180 (717B) | [6 empty] | Ev. č. : | 765750
Staniční
| zabezpečovací |  |  |  | Návěstidla nezávislá na výměnách | [5 empty] | Kód : 1
| zařízení : |  |  |  | 1. kategorie
| Dopravní stanoviště : |  |  |  | Dopravní kancelář
| ( km ) |  |  |  | 57.518
| Počet pracovníků : |  |  |  | Výpravčí - 1
Současně DD pro trať: Bělá nad Radbuzou - Tachov
Dozorce výhybek - 1*)
| Zjišťování |  |  |  | dozorce výhybek / výpravčí | [5 empty] | zast. - 40 / 00
| konce vlaku | [9 empty] | proj. - nejsou
* ) = obsazení v době stanovené rozvrhem služby. V době nepřítomnosti přebírá jeho povinnosti výpravčí.
|  | Dopravní koleje | [5 empty] | Nástupiště u koleje
č. | Začátek | Konec | Délka | Poznámka |  | č. | Začátek | Konec | Délka | Poznámka
1 | 57.46 | 57.73 | 270 | Hlavní staniční kolej |  | 1 | 57.534 | 57.598 | 64 | č. I, úrovňové, jednostranné vnitřní
|  |  |  | směr Stráž u Tachova - Staré Sedliště |  |  |  |  | 0 | konstrukce - sypané
[6 empty] | 2 | 57.534 | 57.598 | 64 | č. II, úrovňové, jednostranné vnitřní
2 | 57.49 | 57.705 | 215 | Hlavní staniční kolej |  |  |  |  | 0 | konstrukce - sypané
|  |  |  | směr Svojšín |  | 4 | 57.534 | 57.569 | 35 | č. III, úrovňové, jednostranné vnitřní
[9 empty] | 0 | konstrukce - sypané
4 | 57.49 | 57.705 | 215 | Vjezd - odjezd - průjezd | [5 empty] | na všechny N přístup po přechodech od DK
Bor

## Bor
[5 empty] | Směr : Stráž u Tachova | [10 empty] | Návěstidla - ŽST | [13 empty] | Návěstidla - ŽST | [16 empty] | Směr : Svojšín | [9 empty] | Směr : Staré Sedliště
[12 empty] | Vjezdová |  |  |  | Odjezdová |  |  | Seřaďovací | [6 empty] | Seřaďovací |  | Odjezdová skupinová | [5 empty] | Vjezdová
[16 empty] | Obvod výpravčího | [6 empty] | Km 57,518 | [6 empty] | Obvod výpravčího
| Traťové | [32 empty] | Ze Svojšína |  | Ze Starého Sedliště | [6 empty] | Traťové | [9 empty] | Traťové
| zabezpečovací |  |  |  | Telefonické dorozumívání |  |  | Kód : 16 |  |  |  | Př L | TK |  |  | Zhlaví bez |  |  | Stanice bez |  |  | SENA | C | JTom |  | Stanice bez | [7 empty] | Př HS | 14.375 | Př S | [6 empty] | zabezpečovací |  |  |  | Automatické hradlo |  |  |  | Kód : 14 |  | zabezpečovací |  |  |  | Telefonické dorozumívání |  |  | Kód : 16
| zařízení : |  |  |  | radiové spojení ( síť TRS ) provoz podle D - 3 | [6 empty] | = | 56.736 |  |  | odjezdových |  |  | seřaďovacích | [6 empty] | seřaďovacích |  | L1,2-4 | 57.851 | LV1-4 | 57.788 |  |  | TK | 58.323 | TK | 58.442 | [5 empty] | zařízení : |  |  |  | AHP03 počítače náprav ( bez návěstního bodu ) | [5 empty] | zařízení : |  |  |  | radiové spojení ( síť TRS ) provoz podle D - 3
[12 empty] | L | 57.136 |  |  | návěstidel |  |  | návěstidel |  |  |  | III. / 2011 |  |  | návěstidel | [7 empty] | H S | 14.775 | S | 58.038
[34 empty] | = | 57.923
| Zjišťování konce |  |  |  | dozorce výhybek *) / výpravčí |  | zast. | 40 / 00 | [34 empty] | Zjišťování konce |  |  |  | samočinně činností zabezpečovacího zařízení |  |  | zast. | 90 |  | Zjišťování konce |  |  |  | dozorce výhybek *) / výpravčí |  | zast. | 40 / 00
| vlaku : | [5 empty] | proj. | nejsou | [34 empty] | vlaku : | [6 empty] | proj. | nejsou |  | vlaku : | [5 empty] | proj. | nejsou
[5 empty] | * ) = obsazení v době stanovené rozvrhem služby. V době nepřítomnosti přebírá jeho povinnosti výpravčí. | [51 empty] | * ) = obsazení v době stanovené rozvrhem služby. V době nepřítomnosti přebírá jeho povinnosti výpravčí.
[6 empty] | 57.356 |  |  | Vk 1 | [11 empty] | Vk 2 | [19 empty] | v km 57,799 konec k.č.3 | [8 empty] | Vlečka č: V2178 - t.č. mimo provoz |  |  |  |  | 57.921
[42 empty] | v km 57,799 začátek V2178 | [16 empty] | S
[10 empty] | H1 | 1 | [8 empty] | 3 | [16 empty] | 7 |  |  |  | 9
11
| L | [46 empty] | L 1,2- 4
[15 empty] | 2 | [22 empty] | 8 |  |  | 10 | [5 empty] | Vk 4
LV 1- 4
[35 empty] | 6 | [17 empty] | Vlečka č: V2007
4
5
[20 empty] | Vk 3 |  |  |  |  | T1 | [13 empty] | 57.751
[39 empty] | 57.753 | [15 empty] | H S |  |  |  |  | Př HS
Vjezdové / odjezdové rychlosti :
č. | staničení | N | námezník | přest. |  | poznámka | [5 empty] | č. | staničení | N | námezník | přest. |  | poznámka |  |  |  |  | v celé ŽST - rychlost 40 km/h |  |  |  |  | č. | staničení | N | námezník | přest. |  |  | poznámka | [6 empty] | č. | staničení | N | námezník | přest. |  |  | poznámka |  |  | č. | staničení | N | námezník | přest. |  | poznámka
[5 empty] | Obvod dozorce výhybek *) | [11 empty] | Obvod posunu | [15 empty] | Obvod posunu | [13 empty] | Obvod dozorce výhybek *) | [9 empty] | Obvod dozorce výhybek *)
[28 empty] | T1 | 57.624 | 42 | 57.666 | ručně | výměnový zámek, klíč je v DK | [8 empty] | 7 | 57.73 | 37 | 57.767 | ručně | kontrolní výměnový zámek, klíč 7/10 je v DK
1 | 57.423 | 37 | 57.46 | ručně | výměnový zámek do obou směrů, klíč je v DK | [6 empty] | H1 | 57.416 | -37 | 57.379 | ručně | výměnový zámek, klíč je držen v kontrolním zámku Vk 1 | [5 empty] | Současné vlakové cesty |  |  |  |  | 5 | 57.649 | 37 | 57.686 | ručně | kontrolní výměnový zámek, klíč 5/6 je v DK | [8 empty] | 8a | 57.742 | -37 | 57.705 | ručně | kontrolní výměnový zámek do obou směrů, klíč je v DK |  |  |  |  | 9 | 57.795 | -37 | 57.758 | ručně | výměnový zámek, klíč je držen v kontrolním zámku v.č.8b
[12 empty] | 3 | 57.519 | 37 | 57.556 | ručně | výměnový zámek, klíč je držen v kontrolním zámku Vk 2 | [5 empty] | Zabezpečovací zařízení neumožňuje současné vlakové cesty |  |  |  |  | 6 | 57.715 | -37 | 57.678 | ručně | výměnový zámek, klíč je držen v kontrolním zámku v.č.5 | [8 empty] | 8b | 57.742 | 37 | 57.779 | ručně | kontrolní výměnový zámek, klíč 8b/9 je v DK |  |  |  |  | 10 | 57.795 | -37 | 57.758 | ručně | výměnový zámek, klíč je držen v kontrolním zámku v.č.7
2 | 57.453 | 37 | 57.49 | ručně | výměnový zámek do obou směrů, klíč je v DK | [6 empty] | 4 | 57.48 | 37 | 57.517 | ručně | výměnový zámek, klíč je držen v kontrolním zámku Vk 3 | [5 empty] | vyjma současných odjezdů |  |  |  |  | 11 | 57.804 | 37 | 57.841 | ručně | výměnový zámek, klíč je držen v kontrolním zámku Vk 4 | [8 empty] | 901 | 57.764 | kříž | [7 empty] | = | 14.903 | 37 | 14.94
Bor
2
4
Výhybky
Výhybky
Výhybky
Výhybky
1 a
výstr. kříže km 57,334
P754
3
Výhybky
Stráž u Tachova
Staré Sedliště
Svojšín
PZS - 3SNI km 57,996
P755
1
6
6 a
8