## titul
Trať : | 717 C |  |  |  | Km 9,361 | [6 empty] | Ev. č. : | 766253
| Staniční |  |  |  | Mechanické
| zabezpečovací |  |  |  | 2. kategorie | [5 empty] | Kód : 3
| zařízení : |  |  |  | ústřední zámek
| Dopravní stanoviště : |  |  | EZ 2,Vk1/1 | Dopravní kancelář |  |  |  | EZ 7
| ( km ) |  |  | 9,140 | 9.361 |  |  |  | 9,480
| Počet pracovníků : |  |  |  | Výpravčí - 1
Výprava vlaků s přepravou cestujících návěstí Odjezd
Dozorce výhybek - 1*)
* ) = obsazení v době stanovené rozvrhem služby. V době nepřítomnosti přebírá jeho povinnosti výpravčí.
| Zjišťování |  |  |  | dozorce výhybek *) / výpravčí | [5 empty] | zast. - 40 / 00
| konce vlaku |  |  |  | výpravčí | [5 empty] | proj. - 00
|  | Dopravní koleje | [5 empty] | Nástupiště u koleje
č. | Začátek | Konec | Délka | Poznámka |  | č. | Začátek | Konec | Délka | Poznámka
1 | 9.194 | 9.424 | 230 | Hlavní staniční kolej |  | 1 | 9.295 | 9.367 | 72 | č. I, úrovňové, jednostranné vnitřní
|  |  |  | směr Staňkov a Poběžovice |  |  |  |  | 0 | konstrukce jiná - betonové desky
přechod na obě N je v km 9,350
3 | 9.194 | 9.424 | 230 | Vjezd - odjezd - průjezd |  | 3 | 9.295 | 9.347 | 52 | č. II, úrovňové, jednostranné vnitřní
|  |  | 0 | [6 empty] | konstrukce jiná - betonové desky
Horšovský Týn

## Horšovský Týn
[5 empty] | Směr : Staňkov | [11 empty] | Návěstidla - ŽST | [13 empty] | Návěstidla - ŽST | [8 empty] | Směr : Poběžovice
[14 empty] | Vjezdová |  |  | Odjezdová skupinová |  | Seřaďovací | [7 empty] | Seřaďovací |  |  |  | Odjezdová skupinová |  | Vjezdová
[17 empty] | Obvod výpravčího |  |  |  | Km 9,361 | [9 empty] | Obvod výpravčího
| Traťové | [37 empty] | Traťové
| zabezpečovací |  |  |  | Telefonické dorozumívání |  |  |  | Kód : 1 |  |  |  |  | Př L | 8.32 |  | S 1-3 |  | Stanice bez | KANGO | C | JTom |  |  |  |  | Stanice bez |  |  |  | L 1-3 |  | Př S | 9.984 |  |  |  |  | zabezpečovací | Telefonické dorozumívání |  |  |  | Kód : 1
| zařízení : |  |  |  | provoz podle SŽDC D1 | [13 empty] | seřaďovacích | [7 empty] | seřaďovacích | [11 empty] | zařízení : | provoz podle SŽDC D1
[14 empty] | L | 8.79 |  | 9.167 |  | návěstidel |  | I. / 2015 | [5 empty] | návěstidel |  |  |  | 9.417 |  | S | 9.584
| Zjišťování konce |  |  |  | dozorce výhybek *) / výpravčí |  |  | zast. | 40 / 00 | [29 empty] | Zjišťování konce | dozorce výhybek *) / výpravčí |  |  | zast. | 40 / 00
| vlaku : |  |  |  | výpravčí |  |  | proj. | 00 | [29 empty] | vlaku : | výpravčí |  |  | proj. | 00
[5 empty] | * ) = obsazení v době stanovené rozvrhem služby. V době nepřítomnosti přebírá jeho povinnosti výpravčí. | [34 empty] | * ) = obsazení v době stanovené rozvrhem služby. V době nepřítomnosti přebírá jeho povinnosti výpravčí.
Vk 5
Vlečka č: V2169
[18 empty] | S 1- 3 | [6 empty] | 5
EZ
[16 empty] | ( 2,Vk1/1 ) | [26 empty] | S
[16 empty] | 2 | [13 empty] | 6 |  |  |  |  | 7
[13 empty] | 1 | [21 empty] | EZ
|  | L | [27 empty] | L 1- 3
[24 empty] | 3 | [10 empty] | ( 7 )
Vlečka č: V2127
[18 empty] | Vk 1 |  |  |  |  | přechod v km 9,350 | [6 empty] | Vk 3 |  | Vk 4
Vjezdové / odjezdové rychlosti :
č. | staničení | N | námezník | přest. |  | č. | staničení | N | námezník | přest. |  | poznámka | [8 empty] | v pokračování traťové koleje - rychlost traťová s místním omezením |  |  |  | č. | staničení | N | námezník | přest. |  |  | poznámka | č. | staničení | N | námezník | přest. |  | poznámka |  | č. | staničení | N | námezník | přest.
|  | Obvod dozorce výhybek *) | [8 empty] | Obvod posunu | [9 empty] | při jízdě do odbočky - rychlost 40 km/h | [8 empty] | Obvod posunu | [7 empty] | Obvod posunu |  |  |  |  | Obvod dozorce výhybek *)
2 | 9.139 | 55 | 9.194 | ručně |  | 1 | 9.112 | 51 | 9.163 | ručně | výměnový zámek, klíč je v kontrolním zámku Vk 1 | [9 empty] | Současné vlakové cesty |  |  |  | 3 | 9.353 | 42 | 9.395 | ručně | kontrolní výměnový zámek, klíč 3/6 je v ÚZ v DK |  |  | 5 | 9.388 | 42 | 9.43 | ručně | výměnový zámek, klíč je v kontrolním zámku Vk 5 |  |  | 7 | 9.479 | -55 | 9.424 | ručně
[6 empty] | Vk 1 | 9.167 |  |  | ručně | kontrolní výkolejkový zámek, | [9 empty] | Zabezpečovací zařízení neumožňuje současné vlakové cesty |  |  |  | Vk 3 | 9.418 |  |  | ručně | kontrolní výkolejkový zámek, klíč Vk3/Vk4 je v ÚZ v DK |  |  | Vk 5 | 9.433 |  |  | ručně | kontrolní výkolejkový zámek, klíč Vk5/5 je v ÚZ v DK | [5 empty] | 0
|  | KVZ do obou směrů, klíč je v EZ v kolejišti | [8 empty] | klíč Vk1/4 je držen v EZ v kolejišti | [9 empty] | vyjma současných odjezdů |  |  |  | Vk 4 | 9.435 |  |  | ručně | výkolejkový zámek, klíč je v kontrolním zámku Vk 3 |  |  | 6 | 9.42 | -51 | 9.369 | ručně | výměnový zámek, klíč je v kontrolním zámku v.č.3 |  |  |  |  | VZ do obou směrů, klíč je v EZ v kolejišti
Horšovský Týn
1
3
Výhybky
Výhybky
Výhybky
Výhybky
Výhybky
2
52
72
P 675 - 3SNI km 8,853
P 676 km 9,094
P 677 km 9,428