## titul
Trať : | 719 |  |  |  |  | Km 10,348 | [6 empty] | Ev. č. : | 750653
Plzeň hl.n. - Žatec západ
| Staniční |  |  |  |  | Elektronické stavědlo - ESA 11
| zabezpečovací |  |  |  |  | JOP | [5 empty] | Kód : 22
| zařízení : |  |  |  |  | 3. kategorie
| Dopravní stanoviště : |  |  |  | PSt.1,2 | Dopravní kancelář |  |  | PSt.3,4
| ( km ) |  |  |  | 9.89 | 10.348 |  |  | 10.407
| Počet pracovníků : |  |  |  |  | dálková obsluha výpravčím DOZ z ŽST Blatno u Jesenice
( nouzová místní obsluha pohotovostním výpravčím )
| Zjišťování |  |  |  |  | samočinně činností | [5 empty] | zast. - 90
| konce vlaku |  |  |  |  | zabezpečovacího zařízení | [5 empty] | proj. - 30
|  | Dopravní koleje | [6 empty] | Nástupiště u koleje
č. | Začátek | Konec | Délka | Poznámka |  |  | č. | Začátek | Konec | Délka | Poznámka
1 | 9.945 | 10.424 | 479 | Hlavní staniční kolej |  |  | 1 | 10.233 | 10.408 | 175 | č. I, úrovňové, jednostranné
|  |  | 0 | směr Plzeň hl.n. a Horní Bříza | [6 empty] | konstrukce jiná
1a | 8.196 | 8.6 | 404 | Sc1a - Sc1b | [6 empty] | přechody v km 10,336 a 10,357
|  |  | 0 |  |  |  | 2 | 10.233 | 10.408 | 175 | č. I, úrovňové, jednostranné
1b | 8.6 | 9.199 | 599 | Pouze průjezd, Sc1b - Lc1b | [6 empty] | konstrukce jiná
2 | 9.951 | 10.433 | 482 | Vjezd - odjezd - průjezd |  |  |  |  | Nástupiště Plzeň - Orlík zastávka
|  |  | 0 |  |  |  | č. | Začátek | Konec | Délka | Poznámka
3 | 10.003 | 10.37 | 367 | Vjezd - odjezd - průjezd
|  |  | 0 |  |  |  | 1a | 8.25 | 8.372 | 122 | č. I, úrovňové, vnější
4 | 9.971 | 10.405 | 434 | Vjezd - odjezd - průjezd | [6 empty] | konstrukce Tischer
Třemošná u Plzně

## Třemošná u Plzně
Směr : Plzeň hl.n. | [19 empty] | Návěstidla - ŽST | [24 empty] | Návěstidla - ŽST | [13 empty] | Směr : Horní Bříza
[16 empty] | Vjezdová |  | Odjezdová |  | Cestová |  | Opakovací |  | Seřaďovací | [18 empty] | Seřaďovací |  | Opakovací |  | Odjezdová |  |  |  | Vjezdová
[20 empty] | Obvod DOZ (mimo Se101-Se104 = obvod vlečkaře) | [16 empty] | Km 10,348 | [9 empty] | Obvod DOZ
| Traťové | [18 empty] | Sc1b | 8.6 | [38 empty] | Traťové
| zabezpečovací |  |  |  | Automatické hradlo |  |  |  | Kód : 14 | [10 empty] | Lc1b | 9.199 | OPřSc1 | 10.2 | Se101 | 8.421 | [10 empty] | KANGO | C | JTom | [6 empty] | OPřL1 | 10.2 |  |  | L 2 | 10.433 | [9 empty] | zabezpečovací |  |  |  | Automatické hradlo |  |  |  | Kód : 14
| zařízení : |  |  |  | AHr Plzaň-Bolevec | [10 empty] | Př L | 7.34 |  |  | Sc 1 | 9.945 |  |  | Se102 | 8.465 | Se 1 | 9.828 | [15 empty] | Se 3 | 10.504 | [6 empty] | Př S | 11.726 | [7 empty] | zařízení : |  |  |  | ( bez návěstního bodu )
[18 empty] | S 1a | 8.196 | Sc 2 | 9.951 | OPřSc2 | 10.2 | [13 empty] | VIII. / 2014 | [7 empty] | OPřL2 | 10.2 | L 1 | 10.424 | L 3 | 10.37
[16 empty] | L | 8.138 |  |  | Sc 3 | 10.003 | OPřSc3 | 10.2 | Se103 | 8.584 | Se 2 | 9.887 | [15 empty] | Se 4 | 10.575 | OPřL3 | 10.2 |  |  |  |  | S | 10.905
| Zjišťování konce |  |  |  | samočinně činností |  |  | zast. | 90 | [10 empty] | Sc 4 | 9.971 | OPřSc4 | 10.2 | Se104 | 8.577 | [11 empty] | Vjezdové / odjezdové rychlosti : | [7 empty] | OPřL4 | 10.2 |  |  | L 4 | 10.405 | [9 empty] | Zjišťování konce |  |  |  | samočinně činností |  |  | zast. | 90
| vlaku : |  |  |  | zabezpečovacího zařízení |  |  | proj. | 30 | [27 empty] | v pokračování traťové koleje - rychlost traťová s místním omezením | [22 empty] | vlaku : |  |  |  | zabezpečovacího zařízení |  |  | proj. | 30
při jízdě do odbočky - není-li uvedeno jinak, rychlost 40 km/h
|  | Oddílová - AHr Plzeň-Bolevec | [17 empty] | Vk 1 |  |  | Vk 2
|  | od Plzně hl.n. |  | km 6,005 |  | do Plzně hl.n.
[17 empty] | vlečka V3233 | [32 empty] | PSt.4 | [9 empty] | Vk 9 | vlečka V3231
|  | Př Lo | 5.26 |  |  | Př So | 6.905 | [41 empty] | PSt.3 | [8 empty] | Vk 8
7
|  | Lo | 6.2 |  |  | So | 6.005 | [42 empty] | ( Vk3,14 ) |  |  | Vk 7
[15 empty] | Se104 | VkB2+B1 | [13 empty] | Vk 3 | [18 empty] | ( Vk7/9,Vk6/11,12,13 ) | ( Vk5/8t/8 )
[28 empty] | 6 | [10 empty] | 10.145 |  |  | Vk 5 | [7 empty] | ( EZ 10 ) | [5 empty] | 10.487
[44 empty] | přechod v km 10,336 |  | přechod v km 10,357 |  |  |  | 10
[8 empty] | Se102 |  | v.č.B2 a B3 jsou vlečkaře |  |  |  |  | Se103 | KVk1 |  | vlečka V3234 | [12 empty] | Sc 3
[9 empty] | B2, |  | B3 | [14 empty] | 4 | [13 empty] | OPřSc3 |  |  | 8 |  |  |  | 9
[6 empty] | vlečka V3234 | [17 empty] | Se 2
|  | S 1a | [12 empty] | Sc1b | [25 empty] | OPřL3 | [22 empty] | Se 4 |  |  |  | S
[9 empty] | Se102 |  | 102 | [12 empty] | 2 | [15 empty] | OPřSc1 | [18 empty] | 12
[10 empty] | 101 | [10 empty] | 1 | [19 empty] | OPřL1 | [22 empty] | 14
| L | [15 empty] | Lc1b |  |  | Se 1 | [19 empty] | OPřSc2 | [11 empty] | L 1
[8 empty] | S2 | S10 |  |  | 8.55 |  |  |  | přerušovaná čára | [7 empty] | 3 |  |  |  |  | Sc 4 | [11 empty] | OPřL2 | [17 empty] | 13
[6 empty] | Se101 | Se101 | [8 empty] | úsek není v měřítku | [23 empty] | OPřSc4 | [11 empty] | L 2
[9 empty] | v.č.S2 a S10 jsou vlečkaře | [6 empty] | měítko je od v.č.1 po v.č.14 | [7 empty] | PSt.1 | PSt.2 | [32 empty] | Se 3
[26 empty] | 5 | [14 empty] | OPřL4 | [13 empty] | 11
[5 empty] | vlečka V3232 | [44 empty] | L 4
[24 empty] | ( 1,2,3 ) | ( 4,Vk4/5,6,7 )
[24 empty] | ( EZ Vk1/Vk2 ) | [26 empty] | Vk 6
Vk 4
Současné vlakové cesty
Vzájemně vyloučeny jsou všechny : 1) - protisměrné jízdní cesty na tutéž kolej
2) - jízdní cesty mající předepsanou rozdílnou polohu alespoň jedné pojížděné nebo odvratné výhybky
[32 empty] | č. | staničení | N | námezník | přest. |  |  | poznámka
Obvod posunu
č. | staničení | N | námezník | přest. |  | č. | staničení | N | námezník | přest. |  | č. | staničení | N | námezník | přest. | [36 empty] | č. | staničení | N | námezník | přest. |  | č. | staničení | N | námezník | přest. |  | č. | staničení | N | námezník | přest.
[8 empty] | Obvod DOZ (mimo v.č.101 a 102 = obvod vlečkaře) | [23 empty] | Vk 1 | 9.839 |  |  | ručně | výkolejkový zámek, klíč je v kontrolním zámku Vk2 | [23 empty] | Obvod DOZ
[32 empty] | Vk 2 | 9.874 |  |  | ručně | kontrolní VZ, klíč Vk2/Vk1 je v držen v EZ na PSt.1
101 | 8.496 | -51 | 8.445 | elm. |  | 2 | 9.885 | 37 | 9.922 | elm. |  | 5 | 9.912 | 51 | 9.963 | elm. | [15 empty] | Vk 5 | 10.282 |  |  | ručně | kontrolní VZ, klíč Vk5/8t/8 je držen v EZ v PSt.4 | [15 empty] | 9 | 10.371 | 51 | 10.422 | elm.
102 | 8.541 | -51 | 8.49 | elm. | [7 empty] | Vk 4 | 9.968 |  |  | elm. | [15 empty] | 8 | 10.326 | -37 | 10.289 | ručně | odtlačný výměnový zámek, klíč je v kontrolním zámku Vk5 | [15 empty] | Vk 7 | 10.436 |  |  | elm. |  | 12 | 10.506 | -65 | 10.441 | elm.
|  |  | 0 |  |  | 3 | 9.885 | 37 | 9.922 | elm. |  | 6 | 9.942 | 37 | 9.979 | elm. | [15 empty] | 10 | 10.404 | 37 | 10.441 | ručně | výměnový zámek, klíč je držen v EZ na PSt.4 | [24 empty] | 0 |  |  | 14 | 10.57 | -65 | 10.505 | elm.
[9 empty] | 0 |  |  | Vk 3 | 9.982 |  |  | elm. | [15 empty] | Vk 8 | 10.499 |  |  | ručně | výkolejkový zámek, klíč je v kontrolním zámku Vk9 | [15 empty] | Vk 6 | 10.417 |  |  | elm. |  | 13 | 10.506 | -51 | 10.455 | elm.
1 | 9.855 | 37 | 9.892 | elm. |  | 4 | 9.915 | 37 | 9.952 | elm. |  | 7 | 9.997 | -42 | 9.955 | elm. | [15 empty] | Vk 9 | 10.527 |  |  | ručně | kontrolní VZ, klíč Vk9/Vk8 je v úschově u vlečkaře V3231 | [15 empty] | 11 | 10.463 | -42 | 10.421 | elm.
Výhybky a výkolejky
Třemošná u Plzně
Výhybky a výkolejky
Výhybky a výkolejky
Návěstidla - trať
1
4
3
6
2
5
7
PZS 3SBI km 8,161
PZS 3SNI km 8,577
PZS 3SBI km 9,213
PZS 3ZBI km 9,848
PZS 3ZBI km 10,513
1 b
1 a
3 a
výstr. kříže km 10,513
L 3
P1671
P1672
P1673
P1674
P1675
122
Plzeň - Orlík z, km 8,330
odvrat5
175
175
5
5
5
50
50
50
5