## titul
Trať : | 719 |  |  |  |  | Km 40,177 = 137,413 Plzeň hl.n. - Žatec západ | [6 empty] | Ev. č. : | 751453
| 522A |  |  |  |  | Km 38,895 Rakovník - Mladotice
| Staniční |  |  |  |  | Elektronické stavědlo - ESA 11
| zabezpečovací |  |  |  |  | JOP | [5 empty] | Kód : 22
| zařízení : |  |  |  |  | 3. kategorie
| Dopravní stanoviště : |  |  |  | PSt.1 | Dopravní kancelář |  |  | PSt.2
| ( km ) |  |  |  | 39.785 | 40.177 |  |  | 40,519 j.t. 137,755
| Počet pracovníků : |  |  |  |  | dálková obsluha výpravčím DOZ Blatno u Jesenice
( nouzová místní obsluha pohotovostním výpravčím )
Výprava vlaků s přepravou cestujících dle čl. 505 SŽDC (ČD) D2
| Zjišťování |  |  |  |  | samočinně činností | [5 empty] | zast. - 90
| konce vlaku |  |  |  |  | zabezpečovacího zařízení | [5 empty] | proj. - 30
|  | Dopravní koleje | [6 empty] | Nástupiště u koleje
č. | Začátek | Konec | Délka | Poznámka |  |  | č. | Začátek | Konec | Délka | Poznámka
[7 empty] | 1 | 40.078 | 40.323 | 245 | č. III, jednostranné vnitřní
1 | 39.877 | 40.425 | 548 | Hlavní staniční kolej | [5 empty] | 0 | přechod v km 40,130 / 175 a 40,206
|  |  |  | pouze směr Plasy a Žihle |  |  | 2 | 40.09 | 40.268 | 178 | č. II, jednostranné vnitřní
přechod v km 40,130 / 175 a 40,206
2 | 40.083 | 40.375 | 292 | Hlavní staniční kolej |  |  | 3 | 40.078 | 40.323 | 245 | č. IV, jednostranné vnitřní
|  |  |  | pouze směr Kralovice u Rakovníka | [6 empty] | nást.u k.č.1,2 a 3 je konstrukce sypané
3 | 39.875 | 40.403 | 528 | Vjezd - odjezd - průjezd |  |  | 4 | 40.133 | 40.231 | 98 | č. I, úrovňové, vnější
|  |  | 0 | mimo směr Kralovice u Rakovníka | [5 empty] | 0 | konstrukce Tischer
|  |  | 0 | [7 empty] | přechod v km 40,130 a 40,175
u manipulační koleje - pro mimořádnosti
Mladotice

## Mladotice
Směr : Plasy | [16 empty] | Návěstidla - ŽST | [23 empty] | Návěstidla - ŽST | [13 empty] | Směr : Žihle / Kralovice u Rakovníka
[14 empty] | Vjezdová |  |  | Odjezdová |  |  |  | Cestová |  | Seřaďovací | [13 empty] | Seřaďovací |  |  |  | Odjezdová |  |  |  | Vjezdová
[17 empty] | Obvod DOZ | [14 empty] | Km 40,177 | [8 empty] | Obvod DOZ | [18 empty] | Směr : Žihle
| Traťové | [43 empty] | Z Kralovice u R. |  | Z Žihle | [12 empty] | Automatické hradlo
| zabezpečovací |  |  |  | Automatické hradlo |  |  |  | Kód : 14 | [21 empty] | SENA | C | JTom | [22 empty] | Traťové |  |  |  | ( bez návěstního bodu ) |  |  |  | Kód : 14
| zařízení : |  |  |  | ( bez návěstního bodu ) | [8 empty] | Př L | 38.7 | [7 empty] | Zhlaví bez | [13 empty] | Se 1 | 40.478 |  |  |  |  | L 2 | 40.375 | Př KS | 37.8 | Př S | 138.98 | [7 empty] | zabezpečovací |  |  |  | Směr : Kralovice u Rakovníka
[17 empty] | S 1 | 39.877 | S 3 | 39.875 | Sc 2 | 40.083 | seřaďovacích | [8 empty] | II. / 2012 |  |  |  |  | = | 38.594 |  |  | L 1 | 40.425 |  |  | Tsk | 41.272 | = | 41.744 | [7 empty] | zařízení : |  |  |  | Rádiové spojení ( síť VHF )
[14 empty] | L | 39.4 | [7 empty] | návěstidel | [13 empty] | Se 2 | 40.528 |  |  |  |  | L 3 | 40.403 | KS | 38.26 | S | 138.18 | [11 empty] | provoz podle SŽDC (ČD) D3 |  |  |  | Kód : 16
| Zjišťování konce |  |  |  | samočinně činností |  |  | zast. | 90 | [22 empty] | Vjezdové / odjezdové rychlosti : | [12 empty] | = | 40.812 | = | 40.944
| vlaku : |  |  |  | zabezpečovacího zařízení |  |  | proj. | 30 | [22 empty] | v pokračování traťové koleje - rychlost traťová s místním omezením
[32 empty] | při jízdě do odbočky - rychlost 40 km/h | [23 empty] | Zjišťování konce |  | Žihle - | samočinně činností zab. zařízení |  |  |  | zast. | 90 / 60
[56 empty] | vlaku ze směru : |  | Kralovice - | strojvedoucí (obsluha vlaku) |  |  |  | proj. | 30 / -
PSt.1
Vk 1
[41 empty] | 7 | [11 empty] | 40.528
( v.č.1 )
[12 empty] | ( Vk2/2t/2 ) |  |  |  | S 3
[11 empty] | 2 | [36 empty] | 11
[16 empty] | S 1 | [37 empty] | Se 2 | [9 empty] | S
[8 empty] | 1 | [34 empty] | L 3 | [7 empty] | 12 | [5 empty] | 13
[24 empty] | 3 |  | Sc 2
| L | [43 empty] | L 1
[25 empty] | 4 | [22 empty] | 9 | 10 |  |  |  | PSt.2
[41 empty] | L 2 | [6 empty] | Se 1 |  |  |  |  | ( v.č.2 )
[35 empty] | 5 | [9 empty] | 8 | [18 empty] | KS
[26 empty] | Vk 2 | [14 empty] | Vk 4 | [11 empty] | ( 7t/7/11t/11 )
( 10t/10/13t/13 )
[36 empty] | Vk 3 |  |  |  | 6 | [11 empty] | 40.516
Současné vlakové cesty
Vzájemně vyloučeny jsou pouze protisměrné
jízdní cesty na tutéž kolej
č. | staničení | N | námezník | přest. |  | č. | staničení | N | námezník | přest. |  |  | poznámka | [13 empty] | č. | staničení | N | námezník | přest. |  |  | poznámka |  |  | č. | staničení | N | námezník | přest. |  |  | poznámka |  |  |  |  | č. | staničení | N | námezník | přest. |  |  | poznámka |  |  |  |  | č. | staničení | N | námezník | přest.
|  | Obvod DOZ | [8 empty] | Obvod posunu | [20 empty] | Obvod posunu | [9 empty] | Obvod posunu | [11 empty] | Obvod posunu | [8 empty] | Obvod DOZ
0
[27 empty] | 3 | 39.974 | 51 | 40.025 | ručně | odtlačný výměnový zámek, klíč je v kontrolním zámku Vk2 |  |  |  |  | 6 | 40.364 | 51 | 40.415 | ručně | odtlačný výměnový zámek, klíč je v kontrolním zámku Vk4 | [6 empty] | 10 | 40.479 | 51 | 40.53 | ručně | kontrolní výměnový zámek,
[32 empty] | klíč Vk2/3 je držen v ústředním zámku v DK |  |  |  |  | 7 | 40.384 | 51 | 40.435 | ručně | kontrolní výměnový zámek, klíč 7t/7/11t/11 je držen v PSt.2 | [6 empty] | = | 38.593 | -51 | 38.542 |  | klíč 10t/10/13t/13 je držen v PSt.2
1 | 39.735 | 51 | 39.786 | elm. |  | 2 | 39.772 | 51 | 39.823 | ručně | odtlačný výměnový zámek, klíč je v kontrolním zámku Vk1 | [15 empty] | 4 | 40.018 | 51 | 40.069 | ručně | bez zabezpečení |  |  |  |  | 8 | 40.429 | -37 | 40.392 | ručně | bez zabezpečení | [6 empty] | 11 | 40.46 | -51 | 40.409 | ručně | odtlačný výměnový zámek, klíč je v kontrol. zámku v.č.7 | [6 empty] | 12 | 40.499 | -51 | 40.448 | elm.
[11 empty] | klíč Vk1/2t/2 je držen v PSt.1 | [28 empty] | 0 | [8 empty] | 13 | 40.569 | -65 | 40.504 | ručně | odtlačný výměnový zámek,
|  |  | 0 | [23 empty] | 5 | 40.193 | 37 | 40.23 | ručně | bez zabezpečení |  |  |  |  | 9 | 40.457 | -37 | 40.42 | ručně | odtlačný výměnový zámek, klíč 9t/9 je držen v ÚZ v DK | [6 empty] | = | 137.805 | -65 | 137.74 | ručně | klíč je v kontrolním zámku v.č.10
Výhybky
Mladotice
Výhybky
1
5
3
Výhybky
6
PZS 3SBI km 137,775 j.t.km 40,539
6 a
5 a
4
2
Žihle
Kralovice u Rakovníka
PZS 3SBI km 38,533
4
245
245
178
98
P1684