## titul
Trať : | 713B / 536A | [5 empty] | Km 424,600 = 0,000 | [6 empty] | Ev. č. : | 744052
| Staniční | [5 empty] | Elektronické stavědlo - ESA 11
| zabezpečovací | [5 empty] | JOP | [5 empty] | Kód : 22
| zařízení : | [5 empty] | 3. kategorie
| Dopravní stanoviště : |  |  |  |  | Dopravní kancelář |  |  | Technologická budova
| ( km ) |  |  |  |  | 424.657 |  |  | 424.657
| Počet pracovníků : |  |  |  |  | Výpravčí - 1 |  |  | SÚ
[5 empty] | Směr : Chodová Planá a Valy u Mariánských Lázní |  |  |  |  | Směr : Vlkovice
| Zjišťování |  |  | samočinně činností |  | zast. - 90 |  |  | výpravčí |  | zast. - 00
| konce vlaku |  |  | zabezpečovacího zařízení |  | proj. - 30 |  |  | vždy |  | proj. - 00
|  | Dopravní koleje | [7 empty] | Nástupiště u koleje
č. | Začátek | Konec | Délka | Poznámka |  |  |  | č. | Začátek | Konec | Délka | Poznámka
1 | 424.462 | 424.999 | 537 | Hlavní staniční kolej, NTV
|  |  |  | mimo směr Vlkovice | [6 empty] | 0
2a | 424.487 | 424.62 | 133 | Vjezd - odjezd - průjezd, NTV |  |  |  | 1 |  |  | 0 | č. II, mimoúrovňové, ostrovní
2 | 424.65 | 424.884 | 234 | Hlavní staniční kolej, NTV |  |  |  | + | 424.489 | 424.889 | 400 | konstrukce prefabrikát typu L
|  |  | 0 | směr Vlkovice |  |  |  | 2 |  |  | 0 | přístup podchodem v km 424,610
|  |  |  | 2a + 2 = 398m | [6 empty] | 0
3 | 424.501 | 424.978 | 477 | Vjezd - odjezd - průjezd, NTV | [7 empty] | č. I, úrovňové, vnější
4 | 424.54 | 424.857 | 317 | Vjezd - odjezd - průjezd, NTV |  |  |  | 4 | 424.542 | 424.809 | 267 | konstrukce prefabrikát typu L
5 | 424.535 | 424.936 | 401 | Vjezd - odjezd - průjezd, NTV | [7 empty] | přístup od výpravní budovy
7 | 424.575 | 424.902 | 327 | Vjezd - odjezd - průjezd, NTV
|  |  | 0 | k.č.3,5 a 7 mimo směr Vlkovice
Mariánské Lázně

## Mariánské Lázně
[12 empty] | Směr : Chodová Planá | [7 empty] | Návěstidla - ŽST | [6 empty] | Náv.- ŽST |  |  | Návěstidla - ŽST | [30 empty] | Návěstidla - ŽST | [5 empty] | Náv.- ŽST |  |  |  |  | Návěstidla - ŽST | [7 empty] | Směr : Valy u Mariánských Lázní // Vlkovice
Oddílová autobloku | [17 empty] | Vjezdová |  |  | Odjezdová | [5 empty] | Cestová |  |  |  |  | Seřaďovací | [28 empty] | Seřaďovací | [5 empty] | Cestová |  |  | Odjezdová |  |  |  | Vjezdová | [16 empty] | Oddílová autobloku
od Chodové Plané |  |  |  | do Chodové Plané | [15 empty] | Obvod výpravčího | [6 empty] | Obvod výpravčího |  |  |  |  | Obvod výpravčího | [13 empty] | Km 424,657 | [14 empty] | Obvod výpravčího | [5 empty] | Obvod výpravčího |  |  |  |  | Obvod výpravčího | [12 empty] | Směr : Valy u Mariánských Lázní | [5 empty] | do Valů u M.L. |  |  | od Valů u M.L.
[8 empty] | Traťové | [33 empty] | Vjezdové / odjezdové rychlosti : | [6 empty] | Současné vlakové cesty | [35 empty] | Automatický blok
4193 | 419.35 |  |  | 4230 | 423.01 |  |  | zabezpečovací |  |  |  | Automatický blok |  |  |  | Kód : 10 |  |  |  |  | S 1 | 424.462 | S 4 | 424.54 | [7 empty] | Se 2 | 424.301 | Se 5 | 424.45 | [6 empty] | v pokračování traťové koleje - rychlost traťová s místním omezením |  |  | KANGO | C | JTom |  | Vzájemně vyloučeny jsou pouze protisměrné | [11 empty] | Se 8 | 424.893 | Se 11 | 425.027 | [5 empty] | L 1 | 424.999 | L 4 | 424.857 | Př BS | 1.15 | [5 empty] | Traťové |  |  |  | typ ABE ESA-08, trojznakový, obousměrný |  |  | Kód : 10
4207 | 420.69 |  |  | 4212 | 421.167 |  |  | zařízení : |  |  |  | typ ABE-1, trojznakový, obousměrný | [5 empty] | Př L | AB 4225 | [22 empty] | při jízdě do odbočky - rychlost 50 km/h | [6 empty] | jízdní cesty na tutéž kolej | [13 empty] | = | 0.427 | [9 empty] | = | 425.75 | Př S | odj. Valy |  |  |  | zabezpečovací |  |  |  | Směr : Vlkovice
4225 | 422.5 |  |  | 4198 | 419.7 | [15 empty] | S 2a | 424.487 | S 5 | 424.535 |  |  | Sc 2 | 424.65 |  | Se 1 | 423.909 | Se 3 | 424.301 | Se 6 | 424.45 | [10 empty] | X. / 2013 | [14 empty] | Se 9 | 424.914 | Se 12 | 425.132 |  |  | Lc 2a | 424.62 |  | L 2 | 424.884 | L 5 | 424.936 | [7 empty] | zařízení : |  |  |  | Rádiové spojení ( síť VHF )
[18 empty] | L | 423.856 | [54 empty] | BS | 0.74 | S | 425.69 | [7 empty] | provoz podle SŽDC D3 |  |  | Kód : 16
[8 empty] | Zjišťování konce |  |  |  | samočinně činností |  |  | zast. | 90 |  |  |  |  | S 3 | 424.501 | S 7 | 424.575 | [7 empty] | Se 4 | 424.432 | Se 7 | 424.57 | [12 empty] | EZ | [12 empty] | Se 10 | 424.943 | Se 13 | 425.639 | [5 empty] | L 3 | 424.978 | L 7 | 424.902 | = | 425.34 | [5 empty] | Zjišťování konce |  | Valy u M.L. - |  | samočinně činností TZZ |  | zast. | 90 // 00
[8 empty] | vlaku : |  |  |  | zabezpečovacího zařízení |  |  | proj. | 30 | [31 empty] | ( Vk7/Vk6/13 ) | [32 empty] | vlaku ze směru : |  | Vlkovice - |  | výpravčí vždy |  | proj. | 30 // 00
[40 empty] | 424.546 | [7 empty] | Vk 7
areál DKV
[48 empty] | Vk 6 |  |  | 11 | [14 empty] | točna
[57 empty] | Se 10 | [8 empty] | koleje číslo 51 až 59
[41 empty] | Vk 5 | Se 7 | [9 empty] | 13 |  | 14
424.45
S 7
[39 empty] | 8 | [14 empty] | Se 8 |  |  |  | 18
[36 empty] | 6 |  |  |  | S 5 | [13 empty] | L 7 | [5 empty] | 19
[33 empty] | 5 | [5 empty] | S 3 | [16 empty] | L 5 | [6 empty] | 21
|  |  | Se 1 | [65 empty] | Se 12 | [24 empty] | S
[28 empty] | 1 | 2 | [6 empty] | S 1 | [22 empty] | L 3
[66 empty] | 22 |  |  | 24
|  | L | [21 empty] | Se 2 | [7 empty] | 3 4 |  |  |  |  | S 2a | [22 empty] | L 1 | [32 empty] | Se 13
[62 empty] | Se 11 | [22 empty] | BS
[24 empty] | Se 3 | Vk 1
[40 empty] | S 4 | [12 empty] | L 2 |  |  |  | 15 17
[12 empty] | 424.108 | [25 empty] | 7 | [5 empty] | Lc 2a | [7 empty] | 12 |  |  | Se 9 | [6 empty] | 20 |  |  |  |  | 23
[26 empty] | 424.333 | [6 empty] | Se 4 |  | Vk 2 |  |  |  |  | 10 | [40 empty] | 25 |  |  |  | 26 |  |  | 425.454
[52 empty] | L 4 |  |  | Vk 8
[26 empty] | 424.333 | [7 empty] | Se 5 |  | Vk 3 |  |  | 9 |  |  |  | podchod v km 424,610
424.786
[26 empty] | 424.333 | [7 empty] | Se 6 |  | Vk 4 | [35 empty] | Vlečka č: V2249
[56 empty] | 424,934 | [8 empty] | 425,067 | [21 empty] | č. | staničení | N | námezník | přest. |  | poznámka
Obvod posunu
|  | č. | staničení | N | námezník | přest. | č. | staničení | N | námezník | přest. |  | č. | staničení | N | námezník | přest. | [52 empty] | č. | staničení | N | námezník | přest. |  | č. | staničení | N | námezník | přest. |  | č. | staničení | N | námezník | přest. | Vk 6 | 424.815 |  |  | ručně | VZ, klíč je držen v kontrolním zámku Vk7
[9 empty] | Obvod výpravčího | [68 empty] | Obvod výpravčího | [8 empty] | Vk 7 | 424.815 |  |  | ručně | VZ, klíč Vk7/Vk6/13 je držen v EZ v kolejišti
[87 empty] | 11 | 424.815 | -37 | 424.778 | ručně | bez zabezpečení
[7 empty] | 3 | 424.417 | -51 | 424.366 | elm. |  | 8 | 424.5 | 51 | 424.551 | elm. | [52 empty] | 12 | 424.859 | 51 | 424.91 | elm. |  | 18 | 424.965 | -51 | 424.914 | elm. | [6 empty] | 13 | 424.861 | -51 | 424.81 | ručně | VZ, klíč je držen v kontrolním zámku Vk6
|  | Vk 1 | 424.305 |  |  | elm. | 4 | 424.423 | 51 | 424.474 | elm. |  | Vk 3 | 424.453 |  |  | elm. | [52 empty] | Vk 8 | 424.919 |  |  | elm. | [12 empty] | 20 | 425.025 | -42 | 424.983 | ručně | bez zabezpečení
[7 empty] | 5 | 424.424 | 51 | 424.475 | elm. |  | Vk 4 | 424.453 |  |  | elm. | [52 empty] | 14 | 424.895 | 45 | 424.94 | elm. |  | 19 | 425.004 | -51 | 424.953 | elm. | [6 empty] | 23 | 425.095 | -37 | 425.058 | ručně | bez zabezpečení
|  | 1 | 424.34 | 51 | 424.391 | elm. | 6 | 424.464 | 51 | 424.515 | elm. |  | 9 | 424.507 | -37 | 424.47 | elm. | [64 empty] | 24 | 425.13 | -65 | 425.065 | elm. | 25 | 0.699 | -42 | 0.657 | ručně | bez zabezpečení
[10 empty] | 0 |  |  | Vk 5 | 424.559 |  |  | elm. | [52 empty] | 15 | 424.951 | -51 | 424.9 | elm. |  | 21 | 425.044 | -51 | 424.993 | elm. | [6 empty] | = | 425.299 | -42 | 425.257
|  | 2 | 424.377 | 65 | 424.442 | elm. | Vk 2 | 424.434 |  |  | elm. | [5 empty] | elm. | [52 empty] | 17 | 424.957 | 51 | 425.008 | elm. | [12 empty] | 26 | 0.757 | -37 | 0.72 | ručně | výměnový zámek, klíč je držen v EZ v DK
[7 empty] | 7 | 424.499 | -51 | 424.448 | elm. |  | 10 | 424.538 | -37 | 424.501 | elm. | [52 empty] | = | 0.357 | 51 | 0.408 |  |  | 22 | 425.082 | -65 | 425.017 | elm. | [6 empty] | = | 425.357 | -37 | 425.32
Výhybky
Mariánské Lázně
Výhybky
Výhybky
1 *
9 *
Návěstidla - trať
Návěstidla - trať
3 *
5 *
11
Chodová Planá
5
6 a
6
SÚ
2 a *
5
Mezistaniční úsek tvoří pouze jeden oddíl. Odjezdová návěstidla ŽST Valy u Mariánských Lázní slouží současně jako předvěst vjezdového návěstidla ŽST M.Lázně a opačně.
2 *
4 *
7 *
13
8
5
Valy u M. Lázní
Vlkovice
102
5
4 a *
8 a
5
5
Sc 2
5
5
5
5
4 b
10
4 b
50
5
5
5
5
400
267
P301 - 3ZBI km 424,316
P348 - 3SBLI km 1,023