## titul
Trať : | 713B/712A |  |  |  | Km 350,644 = 111,210 | [6 empty] | Ev. č. : | 746552
| Staniční |  |  |  | Elektronické stavědlo
| zabezpečovací |  |  |  | JOP | [5 empty] | Kód : 22
| zařízení : |  |  |  | 3. kategorie
| Dopravní stanoviště : |  |  |  | Dopravní kancelář |  |  |  |  | PSt.501
| ( km ) |  |  |  | 350.644 |  |  |  |  | 351.139
| Počet pracovníků : |  |  |  | obsluha výpravčím St.5 ŽST Plzeň hl.n.
Výprava vlaků s přepravou cestujících dle čl. 505 SŽDC (ČD) D2
| Zjišťování |  |  |  | samočinně činností | [5 empty] | zast. - 90
| konce vlaku |  |  |  | zabezpečovacího zařízení | [5 empty] | proj. - 30
|  | Dopravní koleje | [5 empty] | Nástupiště u koleje
č. | Začátek | Konec | Délka | Poznámka |  | č. | Začátek | Konec | Délka | Poznámka
501 | 350.429 | 350.804 | 375 | Hlavní staniční kolej, NTV
|  |  |  | směr Plzeň-Křimice |  | 501 |  |  | 0 | č. II, mimoúrovňové, ostrovní
502 | 350.429 | 350.804 | 375 | Hlavní staniční kolej, NTV |  | + | 350.571 | 350.791 | 220
|  |  | 0 | směr Vejprnice |  | 512 |  |  | 0 | č. III, mimoúrovňové, ostrovní
512 | 104.394 | 104.776 | 382 | Hlavní staniční kolej, NTV |  |  |  |  | 0
= | 350.429 | 350.811 | 382 | směr Plzeň hl.n |  | 502 | 350.48 | 350.7 | 220 | č. I, mimoúrovňové, vnější
511 | 104.394 | 104.69 | 296 | Vjezd z 511z, odjezd do P.hl.n., |  | 511 | 104.444 | 104.664 | 220 | č. IV, mimoúrovňové, vnější
= | 350.429 | 350.725 | 296 | průjezd, NTV |  | = | 350.479 | 350.699 | 220
511 z | 350.782 | 350.811 | 29 | Vjezd z 511, odjezd do P-Křimic,
průjezd, NTV
511+511z | 350.429 | 350.811 | 382 | Vjezd - odjezd - průjezd, NTV
Plzeň hl.n. obvod Jižní předměstí

## Plzeň hl.n. obvod JP
[5 empty] | Směr : Plzeň hl.n. | [11 empty] | Návěstidla - ŽST | [27 empty] | Návěstidla - ŽST | [13 empty] | Návěstidla - trať | [13 empty] | Směr : Vejprnice | [12 empty] | Směr : Plzeň - Křimice
[12 empty] | Vjezdová |  |  | Odjezdová | [7 empty] | Seřaďovací | [19 empty] | Seřaďovací |  |  |  | Odjezdová |  |  |  | Vjezdová
[17 empty] | Obvod výpravčího DOZ | [20 empty] | Km 350,644 | [6 empty] | Obvod výpravčího JOP | [9 empty] | Do |  | Z |  | Do Plzně - Křimic |  |  |  |  | Z Plzně - Křimic
| Traťové | [49 empty] | Z Vejprnic |  | Z Plzně - Křimic |  | Vejprnic |  | Vejprnic |  | směr : |  |  |  |  | směr : | [5 empty] | Traťové | [11 empty] | Traťové
| zabezpečovací |  |  |  | Automatické hradlo |  |  |  | Kód : 14 | [7 empty] | Sc511 | 104.394 |  |  | Se501 | 349.734 | Se504 | 104.014 | [12 empty] | SENA | C | JTom |  | Se509 | 104.69 | Se511 | 104.747 | Se518 | 111.775 | L 501 | 350.804 | L511z | 350.811 | [8 empty] | správný |  | nesprávný |  |  | správný |  | nesprávný |  |  |  | zabezpečovací |  |  | Automatický blok |  |  | Kód : 10 | [5 empty] | zabezpečovací |  |  |  | Automatický blok |  |  |  | Kód : 10
| zařízení : |  |  |  | ( bez návěstního bodu ) | [6 empty] | Zhlaví bez |  |  | Sc501 | 350.429 | = | 350.429 |  |  |  |  | = | 350.049 | Se507 | 350.108 | [14 empty] | = | 350.725 | = | 350.782 | = | 351.209 | = | 111.37 | = | 111.377 |  |  | Z koleje č. 1 | [16 empty] | zařízení : |  |  | trojznakový, obousměrný | [8 empty] | zařízení : |  |  |  | typ ABE-1, trojznakový, obousměrný
[12 empty] | vjezdových |  |  |  |  | Sc512 | 104.394 |  |  | Se502 | 103.699 | Se505 | 350.073 | [13 empty] | XII. / 2012 | [12 empty] | VS | 112.007 | 1 S | 351.441 | 1127 | 112.786 | 1156 | 115.474 | [5 empty] | 1-3538 | 353.745 | 2-3538 | 353.743
[12 empty] | návěstidel |  |  | Sc502 | 350.429 | = | 350.429 |  |  | = | 349.734 | Se506 | 104.055 | Se508 | 104.098 | [14 empty] | Se510 | 104.806 | Se517 | 351.053 | Se519 | 351.225 | L 502 | 350.804 | L 512 | 350.811 | = | 351.441 | Z koleje č. 2 |  | 1143 | 114.415 | 1144 | 114.415 | 2-3525 | 352.535 | 1-3525 | 352.535
| Zjišťování konce |  |  |  | samočinně činností |  |  | zast. | 90 | [5 empty] | indikátory na návěstidlech Sc501-Sc512 | [5 empty] | Se503 | 350.033 | = | 350.09 | = | 350.133 | [14 empty] | = | 350.841 |  |  | Se520 | 351.234 | = | 111.37 | = | 111.377 |  |  | 2 S | 351.441 | 1155 | 115.474 | 1132 | 113.215 | [5 empty] | 1-3528 | 352.681 | 2-3528 | 352.682 |  |  | Zjišťování konce |  |  | samočinně činností |  | zast. | 90 | [5 empty] | Zjišťování konce |  |  |  | samočinně činností |  |  | zast. | 90
| vlaku : |  |  |  | zabezpečovacího zařízení |  |  | proj. | 30 | [5 empty] | zoobrazují bílá písmena "O" a "N" | [54 empty] | vlaku : |  |  | zabezpečovacího zařízení |  | proj. | 30 | [5 empty] | vlaku : |  |  |  | zabezpečovacího zařízení |  |  | proj. | 30
Se 510
[50 empty] | 350.797 | [16 empty] | ŠKODA JIH
vlečka č: V2134
510
[52 empty] | L 511z | [11 empty] | Se 42
[35 empty] | železniční most | [9 empty] | 509 |  |  |  |  | Se 511
trať 711A
[34 empty] | Se 508 |  | Sc 511
Se 509
[30 empty] | Se 504 |  |  |  | 508 | [30 empty] | 517 | [15 empty] | Se 520 | [8 empty] | 1 S
[10 empty] | 501 | [16 empty] | 504 | 506 |  |  |  | Se 506 |  |  |  | Sc 512 | [15 empty] | L 512 | [15 empty] | 519
[40 empty] | Výpravní budova | [50 empty] | 18
[31 empty] | Se 505 | [8 empty] | ( km 350,644 ) | [39 empty] | Se 519 | 525
[10 empty] | Se 502 | [7 empty] | 502 | 503 | [7 empty] | 505 | [8 empty] | Sc 501 | [35 empty] | 521 | 522 |  | 523
[33 empty] | Se 507 | [36 empty] | 520 | [8 empty] | Se 518
[10 empty] | Se 501 | [25 empty] | Sc 502 | [14 empty] | L 501 | [38 empty] | 2 S
V S
[33 empty] | 507 | [29 empty] | 516 |  |  | 518 |  |  | Se 517 | [8 empty] | 524
[29 empty] | Se 503 | [21 empty] | L 502
[34 empty] | km 350,135 | [37 empty] | vlečka č: V2134
[56 empty] | 350.86 | [11 empty] | SS1 |  |  |  | ŠKODA SEVER
Pst.501
( 516/SS1+ )
č. | staničení | N | námezník | přest. |  | č. | staničení | přest. |  | č. | staničení | přest. | č. | staničení | N | námezník | přest. | [57 empty] | č. | staničení | přest. |  | č. | staničení | přest. |  | č. | staničení | přest. |  | č. | staničení | N | námezník | přest.
[9 empty] | Obvod výpravčího JOP | [28 empty] | Vjezdové / odjezdové rychlosti : | [44 empty] | Obvod výpravčího JOP
[38 empty] | v pokračování traťové koleje - rychlost traťová s místním omezením | [32 empty] | křimicko-vejprnické zhlaví
[6 empty] | 503 | 349.852 | elm. |  | 505 | 349.987 | elm. | 507 | 350.106 | -65 | 350.041 | elm. | [20 empty] | při jízdě do odbočky - rychlost 40 km/h | [31 empty] | z | na |  | přes výhybky |  | 509 | 104.694 | elm. |  | 516 | 350.966 | elm. |  | 519 | 351.04 | elm. |  | 523 | 351.158 | 51 | 351.209 | elm.
501 | 349.736 | 65 | 349.801 | elm. | [17 empty] | plzeňské zhlaví | [52 empty] | = | 350.729 | [6 empty] | SS1 | 351.053 | elm.
[20 empty] | z |  | na |  | přes výhybky | [13 empty] | Současné vlakové cesty | [31 empty] | traťové koleje č. 1 | k. č.511z |  | 523, 522, 521 | [5 empty] | 517 | 350.984 | elm. |  | 520 | 351.083 | elm. |  | 524 | 351.206 | -51 | 351.155 | elm.
502 | 349.837 | -65 | 349.772 | elm. |  | 504 | 103.952 | elm. |  | 506 | 103.981 | elm. | 508 | 104.096 | -69 | 104.027 | elm. | [20 empty] | Vzájemně vyloučeny jsou všechny : 1) - protisměrné jízdní cesty na tutéž kolej | [31 empty] | traťové koleje č. 1 | k. č.512 |  | 523, 522, 521 |  | 510 | 104.799 | elm. | [5 empty] | 521 | 351.117 | elm. |  | = | 111.772 | -51 | 111.721 | elm.
[6 empty] | = | 349.987 |  |  | = | 350.016 |  | = | 350.131 | -69 | 350.062 |  |  |  | traťové koleje č. 962 |  | k. č.511/2a |  | 502, 503 | [13 empty] | 2) - jízdní cesty mající předepsanou rozdílnou polohu alespoň jedné pojížděné nebo odvratné výhybky | [31 empty] | traťové koleje Vejprnice | k. č. 502 |  | 522, 521, 520 |  | = | 350.834 |  |  | 518 | 351.007 | elm. |  | 522 | 351.123 | elm. |  | 525 | 351.232 | -51 | 351.181 | elm.
Plzeň hl.n. obvod Jižní předměstí
501 *
511 *
1
SÚ
502 *
2
Výhybky
Výhybky
Variantní vlakové cesty
512 *
951 *
952 *
Plzeň - Křimice
Vejprnice
962 *
961 *
Variantní vlakové cesty
511 a *
512 a *
501 a *
502 a *
220
220
511z*
odvrat 1
km 350,725 v.č.509 = 0,000 vlečky V2134
km 350,966 v.č.516 = 0,000 vlečky V2134
odvrat 2
220