## Těšín - titul
Trať : | 301 A |  |  |  | Km 319,262 |  |  |  | Ev. č. : | 332346
Trať : | 301 D |  |  |  | Km 320,026 = 0,757
Trať : | 302 |  |  |  | Km 319,084 = 137,893 |  |  |  | Směrový bod : | 302
Trať : | PKP |  |  |  | Km 319,975 = 138,798
Staniční |  |  |  |  | Elektronické stavědlo
zabezpečovací |  |  |  |  | ESA 44, ovládání prostřednictvím JOP |  |  |  | Kód : 22
zařízení : |  |  |  |  | ( ESA 11 s EIP a PMI )
Dopravní stanoviště : |  |  | Stavědlo 1 |  |  | Ústřední stavědlo |  |  | Původní budova RZZ
( km ) |  |  | 318.05 |  |  | 319.117 |  |  | 319.339
Počet |  |  | Signalista - 1 |  |  | Výpravčí - 2 |  |  | Výpravčí - 1
pracovníků |  |  | Signalista brzdař - 1 *) |  |  | I. - obvod osobní nádraží, |  |  | vnější služby
dálková obsluha Odb Chotěbuz
II. - obvod nákladní a frýdecké přednádraží
Zjišťování |  |  |  | samočinně činností |  | zast. : 90
konce vlaku |  |  |  | zabezpečovacího zařízení |  | proj. : 30
* ) = obsazení v době stanovené rozvrhem služby
Traťové |  |  |  |  | Směr : Třinec // Louky nad Olší // Albrechtice u Č. Těšína
zabezpečovací |  |  |  |  | Automatický blok
zařízení : |  |  |  |  | ABE - 1 trojznakový, obousměrný
Kód : |  |  |  |  | 10
Zjišťování |  |  |  | samočinně činností |  | zast. : 90
konce vlaku |  |  |  | zabezpečovacího zařízení |  | proj. : 30
Traťové |  |  | Směr : Hnojník |  |  |  |  | Směr : Cieszyn - PKP
zabezpečovací |  |  | Automatické hradlo |  |  |  |  | Telefonické dorozumívání
zařízení : |  |  | AHP 03D ( bez návěstního bodu ) |  |  |  |  | TZZ typu Eap (PKP)
je dle čl. 32 SŘ doplněno telefonickou odhláškou
Kód : |  |  | 14 |  |  |  |  | 1
Zjišťování |  | samočinně činností |  | zast. : 90 |  |  | výpravčí vnější služby |  | zast. : 42
konce vlaku |  | zabezpečovacího zařízení |  | proj. : 30 |  |  | hlásí pomocí RDST |  | proj. : 20
Nástupiště u koleje
č. | Začátek | Konec | Délka |  |  |  | Poznámka
1 + 5 | 319.033 | 319.383 | 350 |  |  |  | č. III, mimoúrovňové, ostrovní
( společný podchod na II., III. a IV. nástupiště v km 319,215 )
2 + 6 | 319.043 | 319.393 | 350 |  |  |  | č. II, mimoúrovňové, ostrovní
7 | 319.091 | 319.391 | 300 |  |  |  | č. IV, úrovňové, vnější
8 | 319.203 | 319.393 | 190 |  |  |  | č. I, úrovňové, vnější
238 | 137.835 | 137.907 | 72 |  |  |  | č. V, úrovňové, vnější
Český Těšín

## Český Těšín
[42 empty] | A 3 | A 3 | [11 empty] | A 3 | A 3 | [25 empty] | A 3 | A 3 | [14 empty] | A 3 | A 3
Km 319,262
[48 empty] | Proměnný ukazatel rychlosti ( PUR ) : | [37 empty] | KANGO | C | JPg |  |  | Proměnný ukazatel rychlosti ( PUR ) :
[48 empty] | návěstidlo S 100 - rychlost 100 / 60 / 50 km/h | [42 empty] | návěstidlo L 0 - rychlost 80 / 60 / 50 km/h
[87 empty] | IV. / 2017 |  |  |  | návěstidlo L 2 - rychlost 60 / 50 km/h
Sc 7
S 107
[79 empty] | 10 | [41 empty] | Proměnný ukazatel rychlosti ( PUR ) :
návěstidlo 1 S - rychlost 80 / 60 / 50 km/h
[46 empty] | S 105 | [31 empty] | Sc 5 | [11 empty] | L 7 | [30 empty] | návěstidlo 2 S, 2 AS - rychlost 60 / 50 km/h
|  |  | Proměnný ukazatel rychlosti ( PUR ) : | [67 empty] | Lc 107 |  | 7
|  |  | návěstidlo 1 L - rychlost 100 / 60 / 50 km/h | [89 empty] | 16
|  |  | návěstidlo 2 L - rychlost 100 / 50 km/h | [41 empty] | S 103 | [28 empty] | 8 | [15 empty] | L 5
Lc 105
[38 empty] | 129 | [31 empty] | 5 | [25 empty] | Se 37 | [20 empty] | Se 47
[46 empty] | S 101 | [16 empty] | Lc 103 | [12 empty] | Sc 1 | [24 empty] | Se 40 | [18 empty] | Se 50
[64 empty] | 1 | [31 empty] | 19 |  | 21 | [18 empty] | 30 |  |  |  |  | 1 S
122
|  | 1 L | Se 1 | [8 empty] | Se 8 | [35 empty] | S 100 | [23 empty] | 6 |  |  |  | Sc 0 | [27 empty] | Se 41 |  |  |  |  | Se 43 | [9 empty] | Se 49
[7 empty] | 102 | [22 empty] | 113 | 114 | [32 empty] | Lc 101 |  | 2 | [24 empty] | L 1 | [6 empty] | Se 39 |  |  |  | 23 |  |  |  |  | 26 | [14 empty] | 2 S
[24 empty] | Se 14 | [10 empty] | 123 | [11 empty] | 136 | S 102 | [27 empty] | Sc 2 | [20 empty] | Se 38 | [6 empty] | 24 | 25 | [5 empty] | Se 44 |  |  |  |  | Se 46 |  | Se 48 | 31
[7 empty] | Se 5 | [11 empty] | 107 | [46 empty] | Lc 100 |  | 3 | 4 | [21 empty] | L 0 | [22 empty] | 29 | [5 empty] | Se 51 |  | 2 AS
[15 empty] | 105 |  |  | 106 |  |  |  |  | 108 | [10 empty] | 119 |  |  |  | S 104 | [58 empty] | 20 |  |  | 22 | [10 empty] | 27 | 28 |  |  | Se 45
|  | 2 L | Se 2 | [5 empty] | Se 6 | [9 empty] | Se 9 | [12 empty] | 115 | [29 empty] | Lc 102 | [28 empty] | L 2 | [13 empty] | Se 42 | [14 empty] | Se 52
|  |  |  | 317.715 | [5 empty] | Se 7 | 103 | 104 | [13 empty] | 110 |  | 112 | [13 empty] | S 106 | [34 empty] | Sc 6a
[6 empty] | Se 4 | [20 empty] | Se 15 | [34 empty] | Lc 104 | [18 empty] | 12 |  | 14 |  | Sc 6 | [9 empty] | 18
124
Ukončení výtažné koleje č. 110a zaražedlem v km 317,108 |  |  |  |  | 101 | [28 empty] | 118 | [7 empty] | S 108 | [32 empty] | Se 32 |  | 9 |  |  | Lc 6a |  |  |  | Sc 8
[19 empty] | I OSp1 | [52 empty] | Lc 106 | [10 empty] | 15 | [7 empty] | L 6 |  |  | 17
Se 3
[40 empty] | 133 | 134 |  |  |  |  | S 110 | [28 empty] | 151 |  |  |  |  | 11 | 13
[25 empty] | Sp1 |  |  | 111 | [34 empty] | 143 |  |  |  | 147 |  | Lc 108 |  |  |  | Se 31 |  |  |  |  | Se 33 | [12 empty] | L 8
[34 empty] | 117 | [85 empty] | P S
[46 empty] | S 112 | [23 empty] | 150 |  |  |  |  | 319.023 | [11 empty] | Výpravní budova |  |  |  |  | Vk 1
[58 empty] | Lc 110 | [9 empty] | 148 | [9 empty] | Se 34 |  | Lc 238 | [6 empty] | podchod v km 319,215 |  | 319.37 |  | Se 36
131
[41 empty] | 132 |  |  |  |  | S 114 | [11 empty] | Lc 112
[33 empty] | 116 |  | 121 | [26 empty] | Lc 114 |  |  | 146
[31 empty] | St.1 | [5 empty] | 126 | [42 empty] | Ústřední stavědlo
[46 empty] | S 116 | [17 empty] | 145
Lc 116
[35 empty] | 120 |  | 127 |  |  |  |  | Se 21 | [30 empty] | Se 30
[42 empty] | Se 18 | [18 empty] | 142 | [25 empty] | Vjezdové / odjezdové rychlosti : | [33 empty] | Státní hranice
[39 empty] | Se 16 | [47 empty] | v pokračování traťové koleje - rychlost traťová s místním omezením | [33 empty] | Km 139,112
[37 empty] | 128 |  |  |  |  | Se 19 | [29 empty] | Sc 238 | [14 empty] | při jízdě do odbočky - není-li uvedeno jinak, rychlost 50 km/h | [33 empty] | = 320,289
[39 empty] | 130 | [23 empty] | Lc 124
[37 empty] | 125 |  |  |  |  | Se 20 | [14 empty] | Lc 118
[57 empty] | Lc 120 |  | Lc 122 | [27 empty] | Současné vlakové cesty
Vzájemně vyloučeny jsou všechny : 1) - protisměrné jízdní cesty na tutéž kolej
[41 empty] | Se 17 | [45 empty] | 2) - jízdní cesty mající předepsanou rozdílnou polohu alespoň jedné pojížděné nebo odvratné výhybky
208
207
| 136.389 | [40 empty] | Se 22
[8 empty] | Účelové kolejiště SŽDC - | [23 empty] | Účelové kolejiště SŽDC - | [20 empty] | 318.562
| 136.391 | [6 empty] | montážní základna ST | [23 empty] | dílny ST
136.825
136.384
318.542
| 136.384 | [41 empty] | Se 23
[42 empty] | T3 | [17 empty] | Lc 234
Lc 236
[29 empty] | 136.83 | [14 empty] | T2 | Vk 202 |  | Vk 203
[14 empty] | Z2 | [7 empty] | Vk 201
[41 empty] | S 234a | [7 empty] | Sc 234 |  |  |  |  | 318.636
[9 empty] | Z3 | [34 empty] | Se 24 |  |  | Se 26
Z1
[20 empty] | Se 11 |  | Se 13 | [17 empty] | S 236a | 203 | [6 empty] | 204 | 205 |  |  | Sc 236
[26 empty] | 201 | [7 empty] | 202 | [9 empty] | Se 25 | [13 empty] | 137.59
[21 empty] | Se 12 | [28 empty] | 206 |  | Se 28
F L
[18 empty] | M2 | [31 empty] | Se 27
[13 empty] | 136.629 | [5 empty] | M1 |  |  |  |  | 136.766
Vk 204
Se 10
136,520
[11 empty] | M3 |  | M4 | [10 empty] | 136.764
[29 empty] | Třinecké zhlaví | [7 empty] | Třinecké zhlaví | [64 empty] | Chotěbuzské zhlaví | [5 empty] | Chotěbuzské zhlaví
[11 empty] | Účelové kolejiště SŽDC - | [12 empty] | 136.766 |  |  |  | Z / na | na / z k.č. |  | přes výhybky |  |  |  | Z / na |  | na / z k.č. |  | přes výhybky | [61 empty] | Z / na | na / z k.č. | přes výhybky |  | Z / na | na / z k.č. | přes výhybky |  |  | Z / na |  | na / z k.č. | přes výhybky
měnírna
[35 empty] | traťové koleje č. 1 |  | 100 - 107 |  | 105, 106, 107, 108 | [61 empty] | traťové koleje č. 2 |  |  |  | traťové koleje č. 1 | 1, 5, 7 | 26, 25, 24, 23 |  |  | traťové koleje č. 2
[28 empty] | traťové koleje č. 2 | 100 |  | 119, 136 |  |  |  | traťové koleje č. 1 |  | 100 |  | 105, 106, 107, 108, 119 | [61 empty] | ( Louky n/O. ) | 2, 6, 8 | 29, 28, 27 |  | traťové koleje č. 2 | 2, 6, 8 | 26, 25, 24 |  |  | ( Albrechtice u Č.T. ) |  | 2, 6, 8 | 25, 24
[35 empty] | traťové koleje č. 2 |  | 100 |  | 113, 114, 123 | [65 empty] | ( Louky n/O. ) | 0, 1, 5, 7 | 29, 28, 27 |  |  | P K P
[42 empty] | A 3 | A 3 | [11 empty] | A 3 | A 3 | [25 empty] | A 3 | A 3 | [14 empty] | A 3 | A 3
Český Těšín
2
1
2
TK 1 - Odb Chotěbuz
Třinec
Hnojník
Albrechtice u Českého Těšína
Cieszyn ( PKP )
P 8263 - 3SNI km 136,825
P 8343 - 3SNI km 137,781 = 318,972
240
234
236
110b*
104a*
132
130
128
126
118 *
120 *
122 *
124 *
104 *
106 *
108 *
110 *
112 *
114 *
116 *
7 *
5 *
6 *
8 *
1 *
0 *
2 *
101 *
100 *
102 *
107 *
105 *
103 *
1
2
JKB 1
JKB 2
10 *
300
350
350
190
110a*
60
40
100
100
Variantní vlakové cesty
Základní vlakové cesty
Variantní vlakové cesty
Základní vlakové cesty
PUR
PUR
U
Z
U
Z
U
Z
5
5
5
5
5
5
PUR
5
5
234 a
236 a
40
5
5
5
6 a *
5
5
5
5
5
5
5
5
5
5
PUR
PUR
5
60
60
60
80
PUR
PUR
PUR
238
236 b
120
100
120
70
80
70
72
8 a *
1 b *
1 a *
101 a *
90
5
TK 2 - Louky nad Olší
5
5
5
5
5
5
5
5
5
5
5
5

## Těšín- koleje
ŽST Český Těšín - dopravní koleje
Dopravní koleje
| č. | Začátek | Konec | Délka |  | Poznámka
| 0 | 319.026 | 319.432 | 406 |  | Hlavní staniční kolej pro směr Louky nad Olší, NTV
| 1 | 319.026 | 319.432 | 406 |  | Hlavní staniční kolej pro směr Třinec, NTV
| 2 | 319.026 | 319.432 | 406 |  | Hlavní staniční kolej pro směr Albrechtice u Č. Těšína, NTV
| 5 | 319.07 | 319.387 | 317 |  | Vjezd - odjezd - průjezd, NTV
| 6 | 319.219 | 319.432 | 213 |  | Vjezd - odjezd - průjezd, NTV
| 6 a | 319.04 | 319.125 | 85 |  | ( 6 + 6a = 392 m )
| 7 | 319.079 | 319.379 | 300 |  | Vjezd - odjezd - průjezd, NTV
| 8 | 319.205 | 319.429 | 224 |  | Vjezd - odjezd - průjezd, NTV
| 100 | 318.243 | 318.9 | 657 |  | Průjezdná, NTV
| 101 | 318.225 | 318.875 | 650 |  | Hlavní průjezdná, NTV
| 102 | 318.244 | 318.852 | 608 |  | Hlavní průjezdná, NTV
| 103 | 318.201 | 318.877 | 676 |  | Vjezd - odjezd - průjezd, NTV
| 104 | 318.134 | 318.851 | 717 |  | Vjezd - odjezd - průjezd, NTV
| 105 | 318.22 | 318.926 | 706 |  | Vjezd - odjezd - průjezd, NTV
| 106 | 318.175 | 318.973 | 798 |  | Vjezd - odjezd - průjezd, NTV
| 107 | 318.204 | 318.969 | 765 |  | Vjezd - odjezd - průjezd, NTV
| 108 | 318.175 | 318.935 | 760 |  | Vjezd - odjezd - průjezd, NTV
| 110 | 318.218 | 318.792 | 574 |  | Vjezd - odjezd, směrová dle PV, NTV
| 112 | 318.218 | 318.8 | 582 |  | Vjezd - odjezd, směrová dle PV, NTV
| 114 | 318.228 | 318.846 | 618 |  | Vjezd - odjezd, směrová dle PV, NTV
| 116 | 318.228 | 318.834 | 606 |  | Vjezd - odjezd, směrová dle PV, NTV
| 118 | 318.17 | 318.773 | 603 |  | Odjezd, směrová dle PV, NTV
| 120 | 318.169 | 318.772 | 603 |  | Odjezd, směrová dle PV, NTV
| 122 | 318.169 | 318.806 | 637 |  | Odjezd, směrová dle PV, NTV
| 124 | 318.169 | 318.862 | 693 |  | Odjezd, směrová dle PV, NTV
| 234 | 137.099 | 137.64 | 541 |  | Vjezd - odjezd - průjezd
| 234 a | 136.952 | 136.989 | 37 |  | ( 234 + 234a = 688 m )
| 236 | 137.197 | 137.645 | 448 |  | Hlavní staniční kolej pro směr Hnojník
| 236 a | 136.944 | 137.12 | 176 |  | ( 236 + 236a = 701 m )
| 238 | 137.783 | 137.92 | 137 |  | Jen vjezd - odjezd směr Hnojník, kusá

## návěstidla
ŽST Český Těšín - návěstidla
Vjezdová ze směru :
Třinec |  |  |  | Hnojník |  | Cieszyn - PKP |  | Albrechtice u Č. T. |  | Louky nad Olší
Z koleje č. 2 |  | Z koleje č. 1 | [5 empty] | Z koleje č. 2 |  | Z koleje č. 2 |  | Z koleje č. 1
2 - 3157 | 315.627 | 1 - 3157 | 315.629 | Př FL | 135.964 | TsK | 39,761 PKP | 2 - 28 | 2.788 | 2 - 3220 | 322.05 | 1 - 3218 | 321.751
2 L | 317.381 | 1 L | 317.381 | F L | 136.667 | P S | 139.023 | 2 AS | 1.061 | 2 S | 320.33 | 1 S | 320.33
[6 empty] | = | 320.2 | = | 320.33
Odjezdová + cestová
Obvod výpravčího II.
nákladní nádraží
S 100 | 318.243 | S 104 | 318.134 | S 110 | 318.218 | Lc 100 | 318.9 | Lc 104 | 318.851 | Lc 110 | 318.792 | Lc 118 | 318.773
S 101 | 318.225 | S 105 | 318.22 | S 112 | 318.218 | Lc 101 | 318.875 | Lc 105 | 318.926 | Lc 112 | 318.8 | Lc 120 | 318.772
S 102 | 318.244 | S 106 | 318.175 | S 114 | 318.228 | Lc 102 | 318.852 | Lc 106 | 318.973 | Lc 114 | 318.846 | Lc 122 | 318.806
S 103 | 318.201 | S 107 | 318.204 | S 116 | 318.228 | Lc 103 | 318.877 | Lc 107 | 318.969 | Lc 116 | 318.834 | Lc 124 | 318.862
|  | S 108 | 318.175 |  |  |  |  | Lc 108 | 318.935
frýdecké přednádraží
S 234a | 136.952 | Sc 234 | 137.099 |  |  | Lc 234 | 137.64
|  | = | 318.29 | [6 empty] | Sc 238 | 137.783 | Lc 238 | 137.92
S 236a | 136.944 | Sc 236 | 137.197 |  |  | Lc 236 | 137.645
osobní nádraží
Obvod výpravčího II. | [7 empty] | Obvod výpravčího I.
Sc 0 | 319.026 | Sc 5 | 319.07 | Sc 7 | 319.079 |  |  | L 0 | 319.432 | L 5 | 319.387 | L 7 | 319.379
Sc 1 | 319.026 | Sc 6a | 319.04 | Sc 8 | 319.205 |  |  | L 1 | 319.432 | Lc 6a | 319.125 | L 8 | 319.429
Sc 2 | 319.026 | Sc 6 | 319.219 |  |  |  |  | L 2 | 319.432 | L 6 | 319.432
Seřaďovací
Obvod výpravčího II. // při předaném souhlasu pro posun signalisty St.1 *) | [7 empty] | Obvod výpravčího I. |  |  |  | Obvod signalisty St.1
nákladní nádraží |  |  |  | frýdecké přednádraží |  |  |  | osobní nádraží |  |  |  | nákladní nádraží
Se 1 | 317.449 |  |  | Se 10 | 136.707 | Se 23 | 136.98 | Se 36 | 319.438 | Se 45 | 319.995 | Se 16 | 318.138
Se 2 | 317.449 |  |  | Se 11 | 136.716 | = | 318.171 | Se 37 | 319.567 | = | 138.818 | Se 17 | 318.162
|  |  |  | Se 12 | 136.737 | Se 24 | 136.989 | Se 38 | 319.62 | Se 46 | 320 | Se 18 | 318.169
Se 3 *) | 317.742 | Se 14 | 317.981 | Se 13 | 136.746 | Se 25 | 136.989 | Se 39 | 319.699 | Se 47 | 320.014 | Se 19 | 318.169
Se 4 | 317.754 | Se 15 | 318 |  |  | Se 26 | 137.038 | Se 40 | 319.764 | Se 48 | 320.061 | Se 20 | 318.169
Se 5 | 317.759 |  |  |  |  | = | 318.229 |  |  | Se 49 | 320.085 | Se 21 | 318.17
Se 6 | 317.785 |  |  |  |  | Se 27 | 137.12 |  |  |  |  | Se 22 | 318.171
Se 7 *) | 317.804 |  |  |  |  | Se 28 | 137.197 | Se 41 | 319.836 | Se 50 | 320.265
Se 8 | 317.834 | [6 empty] | Se 42 | 319.836 | Se 51 | 320.265 | Spádovištní
Se 9 | 317.91 | Se 31 | 318.99 |  |  | Se 30 | 137.79 | Se 43 | 319.921 | Se 52 | 320.265 | Sp 1 | 317.984
[6 empty] | Se 34 | 137.872 | Se 44 | 319.939 | = | 0.996 | I OSp 1 | 317.913
osobní nádraží | [5 empty] | = | 319.063 |  |  |  |  | II OSp 1 | 317.605
Se 32 | 319.006 | Se 33 | 319.062 | [8 empty] | III OSp 1 | 317.514

## výhybky
ŽST Český Těšín - výhybky
Krajní výhybky
č. | staničení | N | námezník | přest. |  |  |  | č. | staničení | N | námezník | přepočet |  | přest.
102 | 317.761 | 65 | 317.826 | elm. |  |  |  | 28 | 319.942 | 51 | 319.993 | = | 138.765 | elm.
105 | 317.86 | -65 | 317.795 | elm. |  |  |  | 29 | 319.983 | 65 | 320.048 | = | 0.714 | elm.
[8 empty] | 30 | 320.01 | -69 | 319.941 |  |  | elm.
201 | 136.786 | -46 | 136.74 | elm. |  |  |  | 31 | 320.082 | -65 | 320.017 |  |  | elm.
č. | staničení | přest. |  | č. | staničení | přest. |  | č. | staničení | přest. |  | č. | staničení | přest.
Obvod výpravčího II. // při předaném souhlasu pro posun signalisty St.1 *)
nákladní nádraží
101 | 317.745 | elm. |  | 112 | 318.009 | elm. |  | 123 | 318.089 | elm. |  | 142 | 318.842 | elm.
103 | 317.823 | elm. |  | 113 | 318.043 | elm. |  | 124 | 318.106 | elm. |  | 143 | 318.868 | elm.
104 | 317.829 | elm. |  | 114 | 318.049 | elm. |  | 129 | 318.128 | elm. |  | 145 | 318.873 | elm.
|  |  |  | 115 | 318.062 | elm. |  | 131 | 318.152 | elm. |  | 146 | 318.898 | elm.
106 | 317.908 | elm. |  | 118 | 318.074 | elm. |  | 132 | 318.153 | elm. |  | 147 | 318.914 | elm.
107 | 317.914 | elm. |  | 901 | 318.113 | křiž. |  | 133 *) | 318.158 | elm. |  | 148 | 318.931 | elm.
108 | 317.956 | elm. |  | 119 | 318.08 | elm. |  | 134 *) | 318.159 | elm. |  | 150 ab | 318.947 | elm.
110 | 317.994 | elm. |  | 122 | 318.088 | elm. |  | 136 | 318.241 | elm. |  | 151 | 319.007 | elm.
frýdecké přednádraží
202 | 136.876 | elm. |  | 203 | 136.952 | elm. |  | 205 | 137.09 | elm. |  | 207 | 137.708 | elm.
|  |  |  | 204 | 137.041 | elm. |  | = | 318.281 |  |  | 208 | 137.714 | elm.
M1 | 136.712 | elm. | [5 empty] | 206 | 137.13 | elm.
osobní nádraží
|  |  | Obvod výpravčího II. | [7 empty] | Obvod výpravčího I.
1 | 318.879 | elm. |  | 10 | 319.079 | elm. |  | 16 | 319.456 | elm. |  | 21 | 319.702 | elm.
2 | 318.901 | elm. |  | 11 | 319.117 | elm. |  | 17 | 319.492 | elm. |  | 22 | 319.733 | elm.
3 | 318.925 | elm. |  | = | 137.926 |  |  | 18 | 319.539 | elm. |  | 23 | 319.781 | elm.
4 | 318.931 | elm. | [5 empty] | 19 | 319.567 | elm. |  | 24 | 319.831 | elm.
5 | 318.954 | elm. |  | 12 | 319.126 | elm. |  | 20 | 319.618 | elm. |  | 25 | 319.837 | elm.
6 | 318.98 | elm. |  | 13 | 319.126 | elm. | [5 empty] | 26 | 319.889 | elm.
7 | 318.997 | elm. |  | 902 | 319.166 | elm. | [5 empty] | 27 | 319.936 | elm.
8 | 319.003 | elm. |  | 14 | 319.205 | křiž.
9 | 319.039 | elm. |  | 15 | 319.205 | elm.
č. | staničení | přest. |  | č. | staničení | přest. |  |  |  | č. | staničení | N | námezník | přest.
Obvod signalisty St.1
111 | 318.003 | elm. |  | 120 | 318.088 | elm. |  |  |  | 126 | 318.113 | 47 | 318.16 | elm.
116 | 318.068 | elm. |  | 121 | 318.088 | elm. |  |  |  | 127 | 318.114 | 47 | 318.161 | elm.
117 | 318.073 | elm. |  | 125 | 318.113 | elm. |  |  |  | 128 | 318.115 | 47 | 318.162 | elm.
[10 empty] | 130 | 318.144 | 39 | 318.183 | elm.
č. | staničení | N | námezník | přest. |  | č. | staničení | přest. |  | č. | staničení | N | námezník | přest.
Obvod posunu
M 2 | 136.708 | -42 | 136.666 | ručně |  | T 2 | 137.009 | ručně |  | Z 1 | 136.672 | -47 | 136.625 | ručně
M 3 | 136.614 | 42 | 136.656 | ručně |  | T 3 | 136.977 | ručně |  | Z 2 | 136.633 | -47 | 136.586 | ručně
M 4 | 136.641 | 42 | 136.683 | ručně | [5 empty] | Z 3 | 136.583 | -51 | 136.532 | ručně