## Titul
Trať : | 301 |  |  |  |  | Km 325,635 | [6 empty] | Ev. č. : | 339846
Staniční
| zabezpečovací |  |  |  |  | Jednotné obslužné pracoviště | [5 empty] | Kód : 22
| zařízení : |  |  |  |  | ESA 11
| Dopravní stanoviště : |  |  |  |  | Dopravní kancelář
| ( km ) |  |  |  |  | 325.635
| Počet pracovníků : |  |  |  |  | Výpravčí - 1 |  |  |  | Staniční dozorce - 1
| Zjišťování |  |  |  |  | samočinně činností | [5 empty] | zast. - 90
| konce vlaku |  |  |  |  | zabezpečovacího zařízení | [5 empty] | proj. - 30
| Traťové |  |  |  | směr : Český Těšín // Karviná hl.n. |  |  |  | směr : vlečka č. 6009
| zabezpečovací |  |  |  | Automatický blok |  |  |  | Traťový reléový souhlas
| zařízení : |  |  |  | ABE - 1 |  |  |  | WSSB GS II s kontrolou volnosti tratě
| Kód |  |  |  | 10 |  |  |  | 6
| Zjišťování |  |  |  |  | samočinně činností | [5 empty] | zast. - 90
| konce vlaku |  |  |  |  | zabezpečovacího zařízení | [5 empty] | proj. - 30
|  | Dopravní koleje | [6 empty] | Nástupiště u koleje
č. | Začátek | Konec | Délka | Poznámka |  |  | č. | Začátek | Konec | Délka | Poznámka
1 | 325.35 | 326.093 | 743 | Hlavní staniční kolej, NTV
2 | 325.341 | 326.053 | 712 | Hlavní staniční kolej, NTV
3 | 325.35 | 326.088 | 738 | Vjezd - odjezd - průjezd, NTV |  |  | 1 | 325.476 | 325.646 | 170 | č. I, mimoúrovňové, ostrovní
+
4 | 325.341 | 326.044 | 703 | Vjezd - odjezd - průjezd, NTV |  |  | 2 | 325.476 | 325.646 | 170 | podchod v km 325,659
5 | 325.365 | 326.088 | 723 | Vjezd - odjezd - průjezd, NTV
7 | 325.393 | 326.07 | 677 | Vjezd - odjezd - průjezd, NTV
Louky nad Olší

## Louky nad Olší
|  | Návěstidla - trať | [16 empty] | Návěstidla - ŽST | [7 empty] | Návěstidla - ŽST | [36 empty] | Návěstidla - ŽST | [12 empty] | Návěstidla - ŽST | [16 empty] | Návěstidla - trať
[15 empty] | Vjezdová | [6 empty] | Odjezdová | [6 empty] | Seřaďovací | [30 empty] | Seřaďovací | [10 empty] | Odjezdová | [7 empty] | Vjezdová
Z Českého Těšína |  |  |  |  | Do Českého Těšína | [13 empty] | Obvod výpravčího JOP | [7 empty] | Obvod výpravčího JOP | [20 empty] | Km 325,635 | [15 empty] | Obvod výpravčího JOP | [12 empty] | Obvod výpravčího JOP | [12 empty] | Do Karviné hl. n. |  |  |  | Louky nad Olší - |  |  |  | Z Karviné hl. n.
směr : |  |  |  |  | směr : | [69 empty] | Z vlečky č. 6009 | [14 empty] | směr : |  |  |  | stanoviště Karviná - Darkov |  |  |  | směr :
správný |  | nesprávný |  |  | správný |  | nesprávný | [7 empty] | Z koleje č. 2 |  | Z koleje č. 1 | [9 empty] | Se 1 | 324.795 | Se 4 | 325.015 | Se 7 | 325.229 | [14 empty] | KANGO | C | JPg | [6 empty] | Se 10 | 326.081 | Se 13 | 326.213 | Se 16 | 326.364 | Se 19 | 326.506 | Se 22 | 326.685 | Se 25 | 326.845 | [11 empty] | Z koleje č. 2 |  | Z koleje č. 0 |  | Z koleje č. 1 | [6 empty] | správný |  | nesprávný |  | kolej č. 0 |  |  |  | správný |  | nesprávný
[20 empty] | S 1 | 325.35 | S 3 | 325.35 | S 5 | 325.365 | [43 empty] | L 1 | 326.093 | L 3 | 326.088 | L 5 | 326.088 | Př KS | 327.354
2-3207 | 320.661 | 1-3207 | 320.661 |  | B S | 323.808 | 2-3236 | 323.502 | [6 empty] | 2 L | 324.732 | 1 L | 324.732 | [8 empty] | Se 2 | 324.795 | Se 5 | 325.084 | Se 8 | 325.252 | [15 empty] | I. / 2018 ( podle projektu ) | [7 empty] | Se 11 | 326.128 | Se 14 | 326.232 | Se 17 | 326.384 | Se 20 | 326.685 | Se 23 | 326.685 | Se 26 | 326.845 | [11 empty] | 2 S | 326.904 | 0 S | 326.904 | 1 S | 326.904 | [5 empty] | 2-3279 | 328.002 | 1-3279 | 328.002 | 0-3279 | 328.002 |  |  | 1-3318 | 331.744 | 2-3318 | 331.744
2-3221 | 322.063 | 1-3221 | 322.063 |  | Odb Chotěbuz | [14 empty] | S 2 | 325.341 | S 4 | 325.341 | S 7 | 325.393 | [43 empty] | L 2 | 326.053 | L 4 | 326.044 | L 7 | 326.07 | K S | 326.904 | [13 empty] | 2-3293 | 329.369 | 1-3293 | 329.369 | 0-3293 | 329.369 | stanoviště Karviná - Darkov
[5 empty] | 1-3228 | 322.804 | [20 empty] | Se 3 | 324.987 | Se 6 | 325.213 | Se 9 | 325.393 | [15 empty] | Vjezdové / odjezdové rychlosti : | [7 empty] | Se 12 | 326.172 | Se 15 | 326.29 | Se 18 | 326.48 | Se 21 | 326.685 | Se 24 | 326.845 | Se 27 | 326.845 | [22 empty] | 2-3305 | 330.561 | 1-3305 | 330.561 | 0-3305 | 330.561 | 0-3306 | 330.561 | 1-3306 | 330.561 | 2-3306 | 330.561
2-3235 | 323.502 | C L | 323.502 | [44 empty] | v pokračování traťové koleje - rychlost traťová s místním omezením | [41 empty] | stanoviště Karviná - Darkov | [5 empty] | 0-3294 | 329.369 | 1-3294 | 329.369 | 2-3294 | 329.369
|  | Odb Chotěbuz |  |  | 1-3218 | 321.764 | 2-3220 | 322.063 | [39 empty] | při jízdě do odbočky - není-li uvedeno jinak, rychlost 50 km/h
[45 empty] | Účelové kolejiště SŽDC | [44 empty] | 2-3317 | 331.744 | 1-3317 | 331.744 |  |  | 0-3280 | 328.002 | 1-3280 | 328.002 | 2-3280 | 328.002
[37 empty] | Se 9 |  |  | Vk 2 | [5 empty] | 325.584
Vk 3
[36 empty] | Vk 1 | 11
EZ
[37 empty] | S 7 |  | ( Vk 2 / 11 )
Se 10
|  | Proměnný ukazatel rychlosti ( PUR ) | [32 empty] | S 5 | [19 empty] | 13
|  | návěstidel 1 L, 2 L, S 1 a S 2 | [30 empty] | 10 | [17 empty] | L 7 | [5 empty] | Se 12 | [40 empty] | Se 27 |  | K S
|  | návěstí rychlost 100 / 80 / 60 km/h | [66 empty] | Se 16
[30 empty] | 8 | 9 |  |  | S 3 | [22 empty] | 16
[8 empty] | 324.955 | [43 empty] | L 5 | [12 empty] | 19 | 20
[70 empty] | Se 17 | [20 empty] | Se 21 | [8 empty] | 1 S
|  | 2 L |  | Se 1 | [12 empty] | Se 5 | [8 empty] | Se 7 | [7 empty] | S 1 | [30 empty] | Se 15 | [10 empty] | 22 | [7 empty] | 25
[10 empty] | 1 | [13 empty] | 4 | 5 |  |  |  | 7 | [22 empty] | L 3 |  |  |  | 15 |  |  | Se 13 | 18 | [9 empty] | 21
[34 empty] | S 2 | [19 empty] | Se 11 |  |  |  |  | 17 |  | Se 14 | [14 empty] | Se 18 | [14 empty] | Se 20 | [6 empty] | Se 25 |  | 0 S
[10 empty] | Se 3 | [14 empty] | Se 6 | [27 empty] | L 1
[17 empty] | 2 | 3 | [9 empty] | 6 | [5 empty] | S 4 | [19 empty] | 12 | 14 | [27 empty] | 23 | 24 | [6 empty] | 27
|  | 2 L |  | Se 2 | [7 empty] | Se 4 | [37 empty] | L 2 | [27 empty] | Se 19 | [7 empty] | 26 |  |  |  |  | Se 22 | [6 empty] | Se 24
Se 8
[50 empty] | L 4 | [40 empty] | Se 23
[98 empty] | Se 26 |  | 2 S
Vlečka č.:
6008
AVk 1
č. | staničení | N | námezník | přest. | č. | staničení | přest. |  | č. | staničení | přest. |  | č. | staničení | přest. | [59 empty] | č. | staničení | přest. |  | č. | staničení | přest. |  | č. | staničení | přest. |  | č. | staničení | přest. | č. | staničení | N | námezník | přest. |  | č. | staničení | N | námezník | přest.
[7 empty] | Obvod výpravčího JOP | [80 empty] | Obvod výpravčího JOP
[38 empty] | č. | staničení | N | námezník | přest. |  | poznámka | [25 empty] | Karvinské zhlaví
[9 empty] | 5 | 325.215 | elm. |  | 8 | 325.291 | elm. | [27 empty] | Obvod posunu | [24 empty] | Z / na |  | na / z k.č. |  | přes výhybky |  |  | 12 | 326.126 | elm. |  | 15 | 326.165 | elm. |  | 18 | 326.228 | elm. |  | 22 | 326.482 | elm. | [6 empty] | 25 | 326.584 | 51 | 326.635 | elm.
1 | 324.989 | 65 | 325.054 | elm. | 3 | 325.103 | elm. | [22 empty] | Těšínské zhlaví | [32 empty] | Karvinské zhlaví
[9 empty] | 6 | 325.257 | elm. |  | 9 | 325.297 | elm. | [12 empty] | Z / na |  | na / z k.č. |  | přes výhybky | [15 empty] | Současné vlakové cesty | [12 empty] | Z / na |  | na / z k.č. |  | přes výhybky |  |  | traťové koleje č. 0, 1 |  | 1, 2, 3, 4 |  | 20, 19 |  |  | 13 | 326.131 | elm. |  | 16 | 326.17 | elm. |  | 19 | 326.305 | elm. |  | 23 | 326.578 | elm. | 20 | 326.305 | 51 | 326.356 | elm. |  | 26 | 326.617 | 51 | 326.668 | elm.
2 | 325.088 | -65 | 325.023 | elm. | 4 | 325.203 | elm. | [30 empty] | 11 | 325.401 | 42 | 325.443 | ručně | výměnový zámek, klíč Vk 2 / 11 držen v EMZ v kolejišti |  |  |  |  | Vzájemně vyloučeny jsou všechny : 1) - protisměrné jízdní cesty na tutéž kolej | [19 empty] | traťové koleje č. 0, 2 |  | 1, 2, 3, 4 |  | I -23, 22, 21, 18, 17
[9 empty] | 7 | 325.261 | elm. |  | 10 | 325.33 | elm. | [12 empty] | traťové koleje č. 1 |  | 1, 3, 5, 7 |  | 2, 3 | [15 empty] | 2) - jízdní cesty mající předepsanou rozdílnou polohu alespoň jedné pojížděné nebo odvratné výhybky | [12 empty] | traťové koleje č. 0 |  | 1, 3, 5, 7 |  | 27, 25 | [6 empty] | II - 23, 22, 21, 20, 19, 18, 17 |  |  | 14 | 326.132 | elm. |  | 17 | 326.211 | elm. |  | 21 | 326.381 | elm. |  | 24 | 326.584 | elm. | [6 empty] | 27 | 326.681 | -51 | 326.63 | elm.
Výhybky
Louky nad Olší
Variantní vlakové cesty
Výhybky
Variantní vlakové cesty
2
1
2
1
Výhybky
7 *
5 *
3 *
4 *
1 *
2 *
P 8289 - 3ZBI km 326,223
0
5 a*
Vlečka č. 6009 ( vs Darkov )
9
Základní vlakové cesty
170
60
60
40
40
60
60
40
40
5
5
5
5
PUR
PUR
PUR
PUR
5
5
5
11