## titul
Trať : | 302 |  |  |  | Km 108,343 | [6 empty] | Ev. č. : | 330241
| Staniční |  |  |  | R Z Z - AŽD 71
| zabezpečovací |  |  |  | cestový systém, volnost kolejí počítačem náprav | [5 empty] | Kód : 13
| zařízení : |  |  |  | rychlostní návěstní soustava
| Dopravní stanoviště : |  |  |  | Dopravní kancelář
| ( km ) |  |  |  | 108.343
| Počet pracovníků : |  |  |  | Výpravčí - 1 |  |  |  |  | Dozorce výhybek - 1 *)
provádí dálkovou obsluhu ŽST Pržno
| Zjišťování |  |  |  | samočinně činností | [5 empty] | zast. - 90
| konce vlaku |  |  |  | zabezpečovacího zařízení | [5 empty] | proj. - 30
|  | Dopravní koleje | [5 empty] | Nástupiště u koleje
č. | Začátek | Konec | Délka | Poznámka |  | č. | Začátek | Konec | Délka | Poznámka
1 | 108.655 | 108.08 | 575 | Hlavní staniční kolej |  | 1 | 108.428 | 108.277 | 151 | č. II, úrovňové, jednostranné
3 | 108.655 | 108.08 | 575 | Vjezd - odjezd - průjezd |  | 3 | 108.408 | 108.2 | 208 | č. I, úrovňové, jednostranné
* ) = společné pracoviště s určenou ŽST, obsazení v době stanovené rozvrhem služby.
Baška

## Baška
[5 empty] | Směr : Frýdek - Místek | [11 empty] | Návěstidla - ŽST | [16 empty] | Návěstidla - ŽST | [12 empty] | Směr : Pržno
[13 empty] | Vjezdová |  |  |  | Odjezdová |  |  |  | Seřaďovací | [9 empty] | Seřaďovací |  |  | Odjezdová |  |  |  | Vjezdová
[17 empty] | Obvod výpravčího | [10 empty] | Km 108,343 | [5 empty] | Obvod výpravčího
| Traťové | [42 empty] | Traťové
| zabezpečovací |  |  |  | Automatické hradlo |  |  |  | Kód : 14 |  |  |  | Př L | 109.65 | [12 empty] | KANGO | C | JPg | [8 empty] | Př S | 106.839 |  |  |  |  | zabezpečovací |  |  | Automatické hradlo |  |  |  | Kód : 14
| zařízení : |  |  |  | AH - 83 ( bez návěstního bodu ) | [11 empty] | S 1 | 108.655 | S 3 | 108.655 | Se 1 | 108.75 | [8 empty] | Se 2 | 107.966 |  | L 1 | 108.08 | L 3 | 108.08 | [6 empty] | zařízení : |  |  | AH - 83 ( bez návěstního bodu )
[13 empty] | L | 108.942 | [13 empty] | X. / 2016 | [9 empty] | S | 107.576
| Zjišťování konce |  |  |  | samočinně činností |  |  | zast. | 90 | [18 empty] | Vjezdové / odjezdové rychlosti : | [15 empty] | Zjišťování konce |  |  | samočinně činností |  |  | zast. | 90
| vlaku : |  |  |  | zabezpečovacího zařízení |  |  | proj. | 30 | [18 empty] | v pokračování traťové koleje - rychlost traťová s místním omezením | [15 empty] | vlaku : |  |  | zabezpečovacího zařízení |  |  | proj. | 30
při jízdě do odbočky - rychlost 40 km/h
Vlečka č.:
6034
rozhodnutím DÚ zrušena
[23 empty] | EZ |  |  |  | EZ |  |  | EZ
[23 empty] | ( v.č. Z2 / Z1 ) |  |  |  | ( v.č. 3 / 2 ) |  |  | ( v.č. 4 / 5 )
Vlečka č.:
[24 empty] | 6033 |  | ZVk 1 | [6 empty] | UVk 1
[20 empty] | 108.575 |  |  | Z2 |  |  |  | 3 |  |  | 4
S 3
[20 empty] | Z1 |  |  |  |  | 2 | [8 empty] | 5
[13 empty] | S 1 | [32 empty] | Se 2 |  |  |  | S
[8 empty] | 1 | [30 empty] | L 3 | [5 empty] | 6
|  | L |  |  |  |  | Se 1 | [31 empty] | L 1
č. | staničení | N | námezník | přest. |  | č. | staničení | N | námezník | přest. | poznámka |  | č. | staničení | N | námezník | přest. |  |  | poznámka | [17 empty] | č. | staničení | N | námezník | přest. |  | poznámka |  |  |  | č. | staničení | N | námezník | přest.
|  | Obvod výpravčího | [9 empty] | Obvod posunu | [30 empty] | Obvod posunu | [6 empty] | Obvod výpravčího
[6 empty] | Z1 | 108.583 | -51 | 108.532 | ručně | výměnový zámek v závislosti na v.č. Z2 |  | Z2 | 108.518 | 46 | 108.564 | ručně | výměnový zámek, klíč v.č. Z2 / Z1 držen v EMZ v kolejišti | [19 empty] | 4 | 108.218 | -46 | 108.172 | ručně | výměnový zámek, klíč v.č. 4 / 5 držen v EMZ v kolejišti
1 | 108.741 | -51 | 108.69 | elm. | [23 empty] | Současné vlakové cesty | [19 empty] | 6 | 108.001 | 51 | 108.052 | elm.
[6 empty] | 2 | 108.455 | -51 | 108.404 | ručně | výměnový zámek v závislosti na v.č. 3 |  | 3 | 108.388 | 51 | 108.439 | ručně | výměnový zámek, klíč v.č. 3 / 2 držen v EMZ v kolejišti | [9 empty] | Vzájemně vyloučeny jsou pouze protisměrné jízdní cesty na tutéž kolej | [9 empty] | 5 | 108.154 | 51 | 108.205 | ručně | výměnový zámek v závislosti na v.č. 4
Výhybky
Baška
Výhybky
1
3
P 7390 - 3SNI km 107,592
P 7392 km 108,772
P 7391 km 108,340
5
151
208