## Velké Karlovice
|  |  | Koncová dopravna | [22 empty] | Směr : Karolinka
[9 empty] | Trať : 304 |  |  |  | Km 27,347 |  |  |  | Ev. č. : 353128
[7 empty] | Návěstidla | [9 empty] | Návěstidla
[13 empty] | Dopravna D 3 | [7 empty] | Hranice dopravny |  |  |  |  | Traťové zabezpečovací zařízení :
Začátek tratě
[13 empty] | Mechanické | [12 empty] | Rádiové spojení ( síť SRV )
|  |  | výkolejka UVk 1 v km 27,453 | [9 empty] | výhybky a výkolejky přestavuje a uzamyká doprovod vlaku | [7 empty] | L T |  |  |  |  | provoz podle SŽDC D 3
[13 empty] | klíče od výhybek a výkolejek v soupravě hlavních klíčů (SHK) | [7 empty] | 26.899
[13 empty] | Kód : 1 | [12 empty] | Kód : 16
Sídlo dirigujícího dispečera :
Halenkov
záznam hovorů zařízením ReDat
u výpravčího přilehlé ŽST Vsetín
Vjezdové / odjezdové rychlosti :
v pokračování traťové koleje - rychlost traťová s místním omezením
při jízdě do odbočky - rychlost 30 km/h
Začátek tratě :
Vlečka č.: |  | km 27,453 = 0,000 vleč. | [24 empty] | L T
6162 | [5 empty] | 1 |  | 2 | [14 empty] | 5 | 6
UVk 1
( klíč UVk 1 v SHK - I. )
Vk 2
Výhybky | [8 empty] | Dopravní koleje |  |  |  |  | Nástupiště u koleje |  |  |  | Výhybky a výkolejky
č. | staničení | N | námezník | přest. |  |  | poznámka |  | č. | Začátek | Konec | Délka | C | č. | Začátek | Konec | Délka | č. | staničení | N | námezník | přest. |  |  | poznámka
[13 empty] | KANGO |  |  |  |  | Vk 2 | 27.147 |  |  | ručně | výkolejkový zámek, klíč Vk 2 / 6t / 6 v SHK - III.
1 | 27.396 | -46 | 27.35 | ručně | výměnový zámek, klíč v.č.1 v SHK - IV. |  |  |  | 1 | 27.325 | 27.169 | 156 | JPg
[14 empty] | 1 | 27.329 | 27.229 | 100 | 5 | 27.123 | 46 | 27.169 | ručně | výměnové zámky do obou směrů, klíč 5t / 5 v SHK - II.
2 | 27.369 | -44 | 27.325 | ručně | bez zabezpečení |  |  |  | 3 | 27.325 | 27.169 | 156 | XII.
[13 empty] | 2016 |  |  |  |  | 6 | 27.096 | 46 | 27.142 | ručně | výměnový zámek v závislosti na Vk 2
Velké Karlovice
1 a
2
1
3
P 8131 km 27,095
P 8130 km 26,961
100
1