## Zdounky
|  |  | Směr : Zborovice | [23 empty] | Směr : Kroměříž
[10 empty] | Trať : 304 |  |  |  | Km 12,376 |  |  |  | Ev. č. : 369355
[7 empty] | Návěstidla | [10 empty] | Návěstidla
|  |  | Traťové zabezpečovací zařízení : |  |  |  | Hranice dopravny |  | Přejezdník |  |  |  |  | Dopravna D 3 | [7 empty] | Hranice dopravny |  |  |  |  | Traťové zabezpečovací zařízení :
pro kontrolu činnosti PZS
|  |  | Telefonické dorozumívání | [5 empty] | v km 12,438: |  |  |  |  | Mechanické | [12 empty] | Telefonické dorozumívání
|  |  | provoz podle SŽDC D 3 |  |  |  | L T |  | 11.944 |  |  |  |  | výhybky a výkolejky přestavuje a uzamyká doprovod vlaku | [7 empty] | L T |  |  |  |  | provoz podle SŽDC D 3
[7 empty] | 12.67 |  | Opakovací přejezdník |  |  |  |  | klíče od výhybek a výkolejek v soupravě hlavních klíčů (SHK) | [7 empty] | 11.851
|  |  | Kód : 15 | [5 empty] | 12.418 |  |  |  |  | Kód : 1 | [12 empty] | Kód : 15
|  |  | Při jízdě do Zborovic provádí strojvedoucí obsluhu PZS | [10 empty] | Sídlo dirigujícího dispečera : | [12 empty] | Při jízdě do Kroměříže kontroluje strojvedoucí
|  |  | v km 12,438 pomocí tlačítka „Výstraha při odjezdu“ | [23 empty] | pohotovostní stav PZS směr Kroměříž
|  |  | a kontroluje pohotovostní stav PZS směr Zborovice | [10 empty] | Kroměříž | [12 empty] | pohledem na indikační prvky ve služební místnosti.
pohledem na indikační prvky ve služební místnosti.
záznam hovorů zařízením ReDat
Vjezdové / odjezdové rychlosti :
v pokračování traťové koleje - rychlost traťová s místním omezením
[14 empty] | při jízdě do odbočky - rychlost 40 km/h | [10 empty] | Vlečka č.:
5325
LVk 1
[13 empty] | Vk 2 | [5 empty] | 7 | [5 empty] | 11.977
4
10
3
L T
|  | 1 |  |  |  | 2 | [21 empty] | 11
[14 empty] | 6 | [7 empty] | 8
L T
[5 empty] | Vk 1 | [5 empty] | 5 | [7 empty] | Vk 3
Současné vjezdy vlaků jsou zakázány
Výhybky | [9 empty] | Dopravní koleje |  |  |  |  | Nástupiště u koleje |  |  |  | Výhybky
č. | staničení | N | námezník | přest. |  |  | poznámka |  |  | č. | Začátek | Konec | Délka | C | č. | Začátek | Konec | Délka | č. | staničení | N | námezník | přest. |  |  | poznámka
1 | 12.418 | -46 | 12.372 | ručně | výměnový zámek v závislosti na Vk 1, klíč Vk 1 / 1 v SHK - I. | [13 empty] | 6 | 12.177 | 46 | 12.223 | ručně | výměnový zámek v závislosti na v.č. 5
[14 empty] | KANGO | 1 | 12.368 | 12.233 | 135
2 | 12.341 | -46 | 12.295 | ručně | výměnové zámky do obou směrů, klíče v.č. 2 v SHK - VI. | [8 empty] | JPg |  |  |  |  | 7 | 12.084 | -46 | 12.038 | ručně | výměnový zámek, klíč v.č. 7 / 10 v SHK - VIII.
[10 empty] | 1 | 12.295 | 11.993 | 302
3 | 12.314 | -42 | 12.272 | ručně | výměnový zámek v závislosti na Vk 2, klíč Vk2 / 3 v SHK - III. | [10 empty] | z toho : |  |  | 8 | 12.039 | 46 | 12.085 | ručně | výměnový zámek v závislosti na Vk 3, klíč Vk 3 / 8 v SHK - II.
[10 empty] | 3 | 12.272 | 12.071 | 201 | V.
4 | 12.25 | -42 | 12.208 | ručně | výměnový zámek v závislosti na LVk 1, klíč LVk1 / 4 v SHK - V. | [8 empty] | 2016 | sypané | 12.368 | 12.362 | 6 | 10 | 12.025 | 46 | 12.071 | ručně | výměnový zámek v závislosti na v.č. 7
[15 empty] | Tischer | 12.362 | 12.33 | 32
5 | 12.233 | -46 | 12.187 | ručně | výměnový zámek, klíč v.č. 5 / 6 v SHK - IV. | [9 empty] | sypané | 12.33 | 12.233 | 97 | 11 | 11.947 | 46 | 11.993 | ručně | výměnové zámky do obou směrů, klíče v.č. 11 v SHK - VII.
Zdounky
P 7319 - 3SNLI km 12,438
5
2
5 a
3
1
135
1
1