## Odry
|  |  | Směr : Suchdol nad Odrou | [24 empty] | Směr : Heřmánky
[10 empty] | Trať : 306 |  |  |  | Km 10,283 |  |  |  | Ev. č. : 341644
[6 empty] | Návěstidla | [11 empty] | Návěstidla
|  |  | Traťové zabezpečovací zařízení : |  |  | Hranice dopravny |  | Indikátor Sv | Krycí *) |  |  |  |  | Dopravna D 3 |  |  |  | Krycí *) |  | Indikátor Sv |  | Hranice dopravny | [5 empty] | Traťové zabezpečovací zařízení :
|  |  | Rádiové spojení ( síť TRS ) | [10 empty] | Mechanické se samovratnými výhybkami č.1 a 7, | [13 empty] | Rádiové spojení ( síť TRS )
|  |  | provoz podle SŽDC D 3 |  |  | L T |  | Sv 1 | Sk 1-4 |  |  |  |  | ostatní výhybky a výkolejku přestavuje a uzamyká doprovod vlaku |  |  |  | Lk H |  | Sv 7 |  | L T | [5 empty] | provoz podle SŽDC D 3
[6 empty] | 9.925 |  | 10.014 | 10.102 |  |  |  |  | klíče od výhybek a výkolejky v soupravě hlavních klíčů (SHK) |  |  |  | 10.47 |  | 10.423 |  | 10.55
|  |  | Kód : 16 | [10 empty] | Kód : 1 | [13 empty] | Kód : 16
|  |  | *) = povolující návěst krycího návěstidla je podmíněna | [10 empty] | Sídlo dirigujícího dispečera : | [13 empty] | *) = povolující návěst krycího návěstidla je podmíněna
|  |  | bezporuchovým stavem přilehlých PZS. Obsluhu PZS | [24 empty] | bezporuchovým stavem přilehlých PZS. Obsluhu PZS
|  |  | provádí strojvedoucí pomocí tlačítka dálkového ovládání. | [10 empty] | Suchdol nad Odrou | [13 empty] | provádí strojvedoucí pomocí tlačítka dálkového ovládání.
záznam hovorů zařízením ReDat
Vjezdové / odjezdové rychlosti :
v pokračování traťové koleje - rychlost traťová s místním omezením
při jízdě do odbočky - rychlost 40 km/h
Vlečka č.:
[6 empty] | 10,098 |  |  |  | 4 | [7 empty] | Vk 1 | [11 empty] | 6130
O1
Sk 1-4
|  | 1 |  |  |  |  | 3
[22 empty] | 5 |  |  |  | Sv 7
L T
L T |  | Sv 1 | [22 empty] | 7 | 8
[6 empty] | 2 | [16 empty] | 6
Lk H
Výhybky | [9 empty] | Dopravní koleje |  |  |  |  | Nástupiště u koleje |  |  |  | Výhybky
č. | staničení | N | námezník | přest. |  | poznámka |  |  |  | č. | Začátek | Konec | Délka | C | č. | Začátek | Konec | Délka | č. | staničení | N | námezník | přest. |  |  |  | poznámka
Místo zastavení: 10,265
1 | 10.014 | 54 | 10.068 | SV | Přednostní poloha na kolej č. 2 |  | ( klíč v.č. 1 v SHK - I. ) | [6 empty] | KANGO |  |  |  |  | 5 | 10.376 | -47 | 10.329 | ručně | výměnový zámek v závislost na Vk 1, klíč Vk 1 / 5t / 5 v SHK - IV.
[10 empty] | 1 | 10.15 | 10.329 | 179 | JPg
2 | 10.095 | 53 | 10.148 | ručně | výměnové zámky do obou směrů, klíč 2t / 2 v SHK - II. | [9 empty] | 1 | 10.225 | 10.319 | 94 | 6 | 10.382 | -48 | 10.334 | ručně | výměnové zámky do obou směrů, klíč 6t / 6 v SHK - V.
[10 empty] | 2 | 10.148 | 10.334 | 186
3 | 10.107 | 43 | 10.15 | ručně | výměnový zámek v závislost na v.č. 4 | [8 empty] | XI. | 2 | 10.174 | 10.274 | 100 | 7 | 10.416 | -57 | 10.359 | SV | Přednostní poloha na kolej č. 1 |  |  |  | ( klíč v.č. 7 v SHK - VI. )
[10 empty] | 4 | 10.148 | 10.334 | 186 | 2016
4 | 10.168 | -41 | 10.127 | ručně | výměnový zámek, klíč v.č. 4 / 3t / 3 v SHK - III. | [13 empty] | 8 | 10.416 | 43 | 10.459 | ručně | výměnový zámek v závislost na v.č. O1, klíč O1 / 8t / 8 v SHK - VII.
Odry
4
3
1 <
> 2
P 6708 - 3SNLI km 10,086
3 a
SDO
2
1
100
94