## Heřmánky
|  |  | Směr : Odry | [23 empty] | Směr : Vítkov
[11 empty] | Trať : 306 |  |  |  | Km 17,880 |  |  |  | Ev. č. : 341743
[7 empty] | Návěstidla | [11 empty] | Návěstidla
|  |  | Traťové zabezpečovací zařízení : |  |  |  | Hranice dopravny |  | Indikátor Sv | Krycí *) |  |  |  |  | Dopravna D 3 |  |  |  | Krycí *) |  | Indikátor Sv |  | Hranice dopravny |  |  |  | Traťové zabezpečovací zařízení :
|  |  | Rádiové spojení ( síť TRS ) | [11 empty] | Mechanické se samovratnými výhybkami č.1 a 3, | [11 empty] | Rádiové spojení ( síť TRS )
|  |  | provoz podle SŽDC D 3 |  |  |  | L T |  | Sv 1 | Sk O |  |  |  |  | ostatní výhybku a výkolejku přestavuje a uzamyká doprovod vlaku |  |  |  | Lk V |  | Sv 3 |  | L T |  |  |  | provoz podle SŽDC D 3
[7 empty] | 17.535 |  | 17.594 | 17.587 |  |  |  |  | klíče od výhybek a výkolejky v soupravě hlavních klíčů (SHK) |  |  |  | 18.022 |  | 17.99 |  | 18.136
|  |  | Kód : 16 | [11 empty] | Kód : 1 | [11 empty] | Kód : 16
|  |  | *) = povolující návěst krycího návěstidla je podmíněna | [11 empty] | Sídlo dirigujícího dispečera : | [11 empty] | *) = povolující návěst krycího návěstidla je podmíněna
|  |  | bezporuchovým stavem přilehlých PZS. Obsluhu PZS | [23 empty] | bezporuchovým stavem přilehlých PZS. Obsluhu PZS
|  |  | provádí strojvedoucí pomocí tlačítka dálkového ovládání. | [11 empty] | Suchdol nad Odrou | [11 empty] | provádí strojvedoucí pomocí tlačítka dálkového ovládání.
záznam hovorů zařízením ReDat
Vjezdové / odjezdové rychlosti :
v pokračování traťové koleje - rychlost traťová s místním omezením
při jízdě do odbočky - rychlost 40 km/h
[9 empty] | Vk 1 | [15 empty] | 17.94
[6 empty] | 2 | [19 empty] | Sv 3
|  |  | Sk O | [24 empty] | L T
|  |  |  | 1 | [21 empty] | 3
L T |  |  |  | Sv 1 | [22 empty] | Lk V
Výhybky | [10 empty] | Dopravní koleje |  |  |  |  | Nástupiště u koleje |  |  |  | Výhybky
č. | staničení | N | námezník | přest. |  |  | poznámka |  |  |  | č. | Začátek | Konec | Délka | C | č. | Začátek | Konec | Délka | č. | staničení | N | námezník | přest. |  | poznámka
Místo zastavení: 17,845
KANGO
1 | 17.595 | 51 | 17.646 | Sv | Přednostní poloha na kolej č. 1 |  |  | ( klíč v.č. 1 v SHK - I. ) |  |  | 1 | 17.646 | 17.938 | 292 | JPg | 1 | 17.766 | 17.838 | 72
[20 empty] | 3 | 17.989 | -51 | 17.938 | Sv | Přednostní poloha na kolej č. 3 |  | ( klíč v.č. 3 v SHK - VI. )
2 | 17.633 | 51 | 17.684 | ručně | výměnový zámek v závislost na Vk 1, klíč Vk 1 / 2t / 2 v SHK - II. | [5 empty] | 3 | 17.684 | 17.938 | 254 | I. | 3 | 17.841 | 17.913 | 72
2017
Heřmánky
> 1
3 <
5
P 6724 km 17,582
P 6725 - 3SNLI km 18,131
1
3
SDO
72
72