## Vítkov
|  |  | Směr : Heřmánky | [22 empty] | Směr : Svatoňovice
[9 empty] | Trať : 306 |  |  |  | Km 26,579 |  |  |  | Ev. č. : 350041
[6 empty] | Návěstidla | [10 empty] | Návěstidla
|  |  | Traťové zabezpečovací zařízení : |  |  | Hranice dopravny | Krycí *) | Místo zastavení |  |  |  |  | Dopravna D 3 |  |  |  | Místo zastavení |  | Krycí *) |  | Hranice dopravny |  |  |  |  | Traťové zabezpečovací zařízení :
|  |  | Rádiové spojení ( síť TRS ) | [9 empty] | Mechanické | [12 empty] | Rádiové spojení ( síť TRS )
|  |  | provoz podle SŽDC D 3 |  |  | L T | Sk H | u koleje č. 2 |  |  |  |  | výhybky a výkolejky přestavuje a uzamyká doprovod vlaku |  |  |  | u koleje č. 1 |  | Lk S |  | L T |  |  |  |  | provoz podle SŽDC D 3
[6 empty] | 26.35 | 26.407 | 26.563 |  |  |  |  | klíče od výhybek a výkolejek v soupravě hlavních klíčů (SHK) |  |  |  | 26.568 |  | 26.873 |  | 26.902
|  |  | Kód : 16 | [9 empty] | Kód : 1 | [12 empty] | Kód : 16
|  |  | *) = povolující návěst krycího návěstidla je podmíněna | [9 empty] | Sídlo dirigujícího dispečera : | [12 empty] | *) = povolující návěst krycího návěstidla je podmíněna
|  |  | bezporuchovým stavem přilehlých PZS. Obsluhu PZS | [22 empty] | bezporuchovým stavem přilehlých PZS. Obsluhu PZS
|  |  | provádí strojvedoucí pomocí tlačítka dálkového ovládání. | [9 empty] | Suchdol nad Odrou | [12 empty] | provádí strojvedoucí pomocí tlačítka dálkového ovládání.
záznam hovorů zařízením ReDat
Vjezdové / odjezdové rychlosti :
v pokračování traťové koleje - rychlost traťová s místním omezením
při jízdě do odbočky - rychlost 40 km/h
Sk H
1
L T
L T | [21 empty] | 2 |  |  |  | 4
[24 empty] | 3 |  |  | Lk S
[9 empty] | 26.551 | [11 empty] | Vk 1
Vk 2
26.654
Výhybky | [8 empty] | Dopravní koleje |  |  |  |  | Nástupiště u koleje |  |  |  | Výhybky
č. | staničení | N | námezník | přest. |  | poznámka |  |  | č. | Začátek | Konec | Délka | C | č. | Začátek | Konec | Délka | č. | staničení | N | námezník | přest. |  |  | poznámka
[13 empty] | KANGO |  |  |  |  | 2 | 26.776 | -51 | 26.725 | ručně | výměnové zámky do obou směrů, klíč 2t / 2 v SHK - II.
[9 empty] | 1 | 26.453 | 26.725 | 272 | JPg | 1 | 26.506 | 26.583 | 77
1 | 26.404 | 49 | 26.453 | ručně | výměnové zámky do obou směrů, klíč 1t / 1 v SHK - I. | [12 empty] | 3 | 26.833 | -48 | 26.785 | ručně | bez zabezpečení
[9 empty] | 2 | 26.453 | 26.725 | 272 | XI. | 2 | 26.569 | 26.626 | 57
[13 empty] | 2016 |  |  |  |  | 4 | 26.864 | -42 | 26.822 | ručně | výměnový zámek v závislost na Vk 1 a 2, klíč Vk 2 / Vk 1 / 4t / 4 v SHK - III.
Vítkov
P 6735 - 3SNLI km 26,397
1
2
4
SDO
SDO
6
77
57
1
1