## Hlučín
|  |  | Koncová dopravna | [24 empty] | Směr : Dolní Benešov
[11 empty] | Trať : 307 |  |  |  | Km 14,400 |  |  |  | Ev. č. : 335042
[7 empty] | Návěstidla | [11 empty] | Návěstidla
[9 empty] | Indikátor Sv | [5 empty] | Dopravna D 3 |  |  |  | Místo zastavení |  | Indikátor Sv |  | Hranice dopravny |  |  |  |  | Traťové zabezpečovací zařízení :
Začátek tratě
[15 empty] | Mechanické se samovratnými výhybkami č. 2 a 10, | [12 empty] | Rádiové spojení ( síť SRD )
|  |  | zaražedlo k.č. 3b v km 14,960 | [5 empty] | Sv 2 | [5 empty] | ostatní výhybky a výkolejky přestavuje a uzamyká doprovod vlaku | [5 empty] | Sv 10 |  | L T |  |  |  |  | provoz podle SŽDC D 3
[9 empty] | 14.845 | [5 empty] | klíče od výhybek a výkolejek drženy v ÚZ, klíč I. od ÚZ v soupravě hlavních klíčů (SHK) |  |  |  | 14.515 |  | 14.203 |  | 13.979
[15 empty] | Kód : 1 | [12 empty] | Kód : 16
Sídlo dirigujícího dispečera :
Kravaře ve Slezsku
záznam hovorů zařízením ReDat
Vjezdové / odjezdové rychlosti :
v pokračování traťové koleje - rychlost traťová s místním omezením
při jízdě do odbočky - rychlost 40 km/h
Vlečka č.:
6096
Vk V1
|  |  |  | 1 | [10 empty] | 5 | [7 empty] | Vk 1
Sv 10
|  | 14.96 | [9 empty] | 4 | [16 empty] | L T
[10 empty] | 3 | [15 empty] | 9 |  | 10
2
Sv 2
Výhybky | [10 empty] | Dopravní koleje |  |  |  |  | Nástupiště u koleje |  |  |  | Výhybky
č. | staničení | N | námezník | přest |  |  | poznámka |  |  |  | č. | Začátek | Konec | Délka | C | č. | Začátek | Konec | Délka | č. | staničení | N | námezník | přest |  |  | poznámka
1 | 14.934 | -46 | 14.888 | ručně | výměnový zámek, klíč v.č. 1 držen v ÚZ
[15 empty] | KANGO |  |  |  |  | 5 | 14.596 | 46 | 14.642 | ručně | výměnový zámek v závislost na Vk V1, klíč Vk V1 / 5 držen v ÚZ
2 | 14.845 | -46 | 14.799 | SV | Přednostní poloha na kolej č. 2 |  |  | ( klíč v.č. 2 v SHK - II. ) |  |  | 1 | 14.714 | 14.318 | 396 | JPg | 1 | 14.513 | 14.364 | 149
[20 empty] | 9 | 14.267 | 51 | 14.318 | ručně | výměnový zámek v závislost na Vk 1, klíč Vk 1 / 9t / 9 držen v ÚZ
3 | 14.76 | -46 | 14.714 | ručně | výměnový zámek v závislost na v.č. 4 | [5 empty] | 2 | 14.799 | 14.262 | 537 | VIII. | 2 | 14.512 | 14.363 | 149
[15 empty] | 2017 |  |  |  |  | 10 | 14.198 | 64 | 14.262 | SV | Přednostní poloha na kolej č. 1 |  |  | ( klíč v.č. 10 v SHK - III. )
4 | 14.68 | 46 | 14.726 | ručně | výměnový zámek, klíč v.č. 4 / 3 držen v ÚZ
Hlučín
3
1 <
2
1
ÚZ
P 8387 km 14,420
149
149
3 a
3 b