## Valmez - titul
Trať : | 308 |  |  |  | Km 25,055 |  |  |  | Ev. č. : | 351627
Trať : | 302 |  |  |  | Km 24,501 = 61,600
Trať : | 304 A |  |  |  | Km 25,598 = 60,530
Trať : | 304 G |  |  |  | Km 24,453 = 0,181 |  |  |  | Směrový bod : | 323
Staniční |  |  |  |  | R Z Z - AŽD 71
zabezpečovací |  |  |  |  | cestový systém, číslicová volba |  |  |  | Kód : 14
zařízení : |  |  |  |  | rychlostní návěstní soustava
Dopravní stanoviště : |  |  | Stavědlo 1 |  | Ústřední stavědlo |  |  | Stanoviště III.
( km ) |  |  | 25.387 |  | 24.998 |  |  | 24.805
Počet |  |  | Signalista - 1 |  | Výpravčí - 2 |  |  | Dozorce výhybek - 1
pracovníků |  |  | Signalista brzdař - 1 |  | I - dispoziční, II - panelový
dispoziční výpravčí vykonává funkci dirigujícího dispečera pro trať D3 Rožnov pod Radhoštěm – Valašské Meziříčí
Zjišťování |  |  |  | samočinně činností |  | zast. : 90
konce vlaku |  |  |  | zabezpečovacího zařízení |  | proj. : 30
Traťové |  |  | Směr : Jablůnka |  |  |  |  | Směr : Lhotka nad Bečvou
zabezpečovací |  |  | Automatický blok |  |  |  |  | Automatický blok
zařízení : |  |  | AB 3 - 82 trojznakový, obousměrný |  |  |  |  | AB 3 - 74 trojznakový, obousměrný
Kód : |  |  | 10 |  |  |  |  | 10
Traťové |  |  |  |  | Směr : Hostašovice
zabezpečovací |  |  |  |  | Automatické hradlo
zařízení : |  |  |  |  | AH 83 ( návěstní bod Krhová )
Kód : |  |  |  |  | 14
Zjišťování |  |  |  | samočinně činností |  | zast. : 90
konce vlaku |  |  |  | zabezpečovacího zařízení |  | proj. : 30
Traťové |  |  | Směr : Branky na Moravě |  |  |  |  | Směr : Střítež nad Bečvou
zabezpečovací |  |  | Reléový poloautoblok |  |  |  |  | Rádiové spojení ( síť SRV )
zařízení : |  |  | RPB 71, bez kontroly volnosti tratě |  |  |  |  | provoz podle SŽDC D 3
Kód : |  |  | 4 |  |  |  |  | 16
Zjišťování |  | signalista St.1 |  | zast. : 30 |  |  | výpravčí II |  | zast. : 00
konce vlaku |  | hlásí telefonicky |  | proj. : 20 |  |  |  |  | proj. : -
Nástupiště u koleje
č. | Začátek | Konec | Délka |  |  |  | Poznámka
1 + 2 | 25.284 | 24.955 | 329 |  |  |  | č. III, mimoúrovňové, ostrovní
( podchod v km 25,067 )
4 + 6 | 25.155 | 24.955 | 200 |  |  |  | č. II, mimoúrovňové, ostrovní
( podchod v km 25,067 )
8 | 25.15 | 24.996 | 154 |  |  |  | č. I, úrovňové, vnější
3 | 25.147 | 24.97 | 177 |  |  |  | Nástupiště lze použít jen při mimořádnostech !
přístup úrovňový z nástupiště č. III
Valašské Meziříčí

## Valašské Meziříčí
[43 empty] | KANGO | C | JPg
XII. / 2016
24.812
Se 9
S 33
[33 empty] | 25,271 |  |  |  | S 29
29
Vk 4
[30 empty] | Se 10 |  |  |  | S 31 |  |  | S 27
S 25
Se 12
S 23
Rožnovské zhlaví
[84 empty] | Z / na | na / z |  | po koleji
[41 empty] | S 21 | [23 empty] | L 33
[36 empty] | 33 | [32 empty] | 60 | [14 empty] | koleje č. 8 | kolej č. 8 c |  | č. 8 a | [16 empty] | EZ |  |  |  | Vlečka č.: |  |  |  | Vlečka č.:
[104 empty] | ( JVk 1 / J1 ) |  |  | JVk 1 | 6141 |  |  | AVk 1 | 6140
[30 empty] | 28 |  |  |  | 32 | [13 empty] | L 21
[25 empty] | Se 7 | [26 empty] | 50 |  |  |  |  | PSt.2 | [9 empty] | L 31 | [17 empty] | Lhotské zhlaví
[23 empty] | 25.383 | [33 empty] | ( v.č. 50, 51, 53, 55b ) | [26 empty] | Z | na |  | po koleji | [16 empty] | J1 | [5 empty] | A1 |  |  | 23.118
[26 empty] | 23 | [5 empty] | 30 | [16 empty] | L 19 | [5 empty] | 51
[22 empty] | St. 1 | [8 empty] | S 19 |  | S 17 | [38 empty] | 65
[35 empty] | S 15 | [48 empty] | kolejové skupiny | trať. kolej
[29 empty] | 26 | [21 empty] | L 17 | [32 empty] | č. 13 - 21 | č. 2 |  | č. 13 a
20
[26 empty] | 24 | [8 empty] | S 13 | [24 empty] | 53 | [10 empty] | L 29 |  |  |  |  | PSt.3 : | v.č. 65, 68, 71, 77, 81
[32 empty] | 31 | [23 empty] | L 15 | [19 empty] | PSt.3a : | Vk 4 / 60
[29 empty] | 27 | [31 empty] | 55 | [13 empty] | 68
S 11
[24 empty] | 21 |  | 22 | [30 empty] | L 13 | [8 empty] | Se 16
L 27
S 9
[67 empty] | 58 | [10 empty] | 71
L 11
[24 empty] | S 7 | [45 empty] | 61 | [5 empty] | L 25
[18 empty] | 13 |  |  | 18 | [28 empty] | OPř S5
[25 empty] | S 5 | [39 empty] | L 9 | [30 empty] | 91 |  |  | Se 34
77
[50 empty] | OPř S3 | [23 empty] | 66 | [12 empty] | 24.548 | [7 empty] | Se 31
Ukončení výtažné koleje zaražedlem v km 26,022, NTV | [18 empty] | 16 | [46 empty] | L 7 | [11 empty] | L 23
[16 empty] | Sp 1 | Se 4 | [66 empty] | 81 | [5 empty] | Se 27 | [12 empty] | Se 36 | [6 empty] | Se 42
|  |  | 1 |  |  |  | Se V | [9 empty] | 11 |  |  |  | S 3 | [17 empty] | IOPř S1 | [10 empty] | IIOPř S1 | [26 empty] | 69 | [7 empty] | 84 | [7 empty] | Se 29 |  |  |  |  | 93 |  | 95 |  | 96
[12 empty] | 6 |  |  |  | 10 |  |  |  | 15 | [48 empty] | L 5
| III OSp 1 | [20 empty] | S 1 | [57 empty] | 72
| 1 L |  | II OSp 1 | [50 empty] | Vk 3 | [26 empty] | Se 23 | [10 empty] | Se 26 | [7 empty] | Se 35 | [5 empty] | Se 38 | [5 empty] | 1 S
[8 empty] | 3 | 4 |  | I OSp 1 |  | 7 |  | 9 | [34 empty] | 24.93 | [22 empty] | L 3 | [8 empty] | 76 |  |  |  | 85 | [7 empty] | 89
[17 empty] | S 2 | [41 empty] | Se 15A | [20 empty] | Se 22 | [16 empty] | Se 33 | [10 empty] | Se 40
[9 empty] | Se 3 | [30 empty] | OPř S2 | [12 empty] | Se 13A |  |  |  |  | 52 | [17 empty] | L 1 |  |  |  |  | 75
[10 empty] | 5 |  |  | 8 | [15 empty] | S 4 | [9 empty] | OPř S4 | [40 empty] | 73 |  |  |  |  | 83 | [9 empty] | Se 30 |  | 92
| 2 L |  |  |  |  | Se 2 | [46 empty] | Lc 2 | [18 empty] | L 2 | [8 empty] | Se 21 | [23 empty] | Se 39 | [6 empty] | 2 S
[5 empty] | 2 | [11 empty] | 12 |  | 14 |  |  | 19 | [6 empty] | Se 8 | [41 empty] | 63 | 64 | [15 empty] | 86 | 87 | [6 empty] | Se 32
[18 empty] | Se 5 | [44 empty] | L 4 |  |  |  |  | Se 17
|  |  |  | Se 1 | [16 empty] | 17 | [5 empty] | S 6
[14 empty] | 25.473 | [11 empty] | Vk 1 | [12 empty] | OPř S6 |  |  | 25.179 | [9 empty] | Se 13 | [29 empty] | 79 | [7 empty] | 88 | Se 28 |  |  |  |  | 90
|  | B L | [60 empty] | L 6 |  |  |  |  | 59 | [12 empty] | Se 24
[22 empty] | Se 6 | [15 empty] | S 8 | [13 empty] | Se 14 | [8 empty] | Se 15 | [23 empty] | 82
80
[28 empty] | 25 | [55 empty] | Se 25 | [12 empty] | 307
[47 empty] | 39 | [14 empty] | L 8 |  | 57 | [37 empty] | 308
[46 empty] | Lc 8 | [35 empty] | 78
Vlečka č.:
[45 empty] | Přijímací budova - km 25,055 |  |  |  |  | 24.93 | [10 empty] | 54 | [37 empty] | 6311 - část 1
[45 empty] | podchod v km 25,067 | [33 empty] | 74
306
[51 empty] | 24.909 | [61 empty] | O S
[76 empty] | 70 | [7 empty] | 24.587
[99 empty] | Vlečka č.: | [5 empty] | 309
[66 empty] | 24,738 | [32 empty] | 6311 - část 2
67
[44 empty] | Vjezdové / odjezdové rychlosti : | [48 empty] | 304
v pokračování traťové koleje - rychlost traťová s místním omezením
[44 empty] | při jízdě do odbočky - rychlost 40 km/h | [25 empty] | 62 | [41 empty] | R S
[99 empty] | 24.4 | [9 empty] | 24.193
[52 empty] | 24.895 | [30 empty] | 24.6 |  | 301 |  |  |  |  | 302 | [10 empty] | 24.381
[44 empty] | Současné vlakové cesty | [47 empty] | 303
Vzájemně vyloučeny jsou všechny : 1) - protisměrné jízdní cesty na tutéž kolej
2) - jízdní cesty mající předepsanou rozdílnou polohu alespoň jedné pojížděné nebo odvratné výhybky
12
18
Valašské Meziříčí
2 a *
10
16
20
Vlečka č. 6302
1
2
1
2
1 *
2 *
3 *
4 *
5 *
6 *
7 *
8
9 *
11 *
13 *
15 *
21 *
19 *
17 *
23 *
25 *
27 *
29 *
2
31 *
33 *
4 a *
10 a
10 b
10 c
14
33 b
33 a
101
102
103
33 c*
8 kusá
JKB
St. III
Vlečka č. 6302
106
107
výtažná
výtažná
P 8052 - 3ZNI km 24,234
P 7329 - 3SNI km 61,937
Hostašovice
Střítež nad Bečvou
Lhotka nad Bečvou
Branky na Moravě
Jablůnka
km 0,458 = 24,176
43 a
35 a
177
329
154
200
43
2 b *
8 a
8 b
8 c
13 a *
U
Z
U
Z
U
Z
U
Z
Variantní vlakové cesty

## Valmez - koleje
ŽST Valašské Meziříčí - dopravní koleje
Dopravní koleje
| č. | Začátek | Konec | Délka |  | Poznámka
| 1 | 25.38 | 24.65 | 730 |  | Hlavní staniční kolej pro směr Jablůnka, NTV
| 2 | 25.446 | 24.878 | 568 |  | Hlavní staniční kolej pro směr Lhotka nad Bečvou, NTV
| 2 b | 24.81 | 24.685 | 125 |  | kolej č.2 celkem = 761 m
| 3 | 25.396 | 24.681 | 715 |  | Vjezd - odjezd - průjezd, NTV
| 4 | 25.326 | 24.763 | 563 |  | Hlavní staniční kolej pro směr Branky na Moravě // Hostašovice, NTV
| 5 | 25.353 | 24.71 | 643 |  | Vjezd - odjezd - průjezd, NTV
| 6 | 25.341 | 24.763 | 578 |  | Vjezd - odjezd - průjezd, NTV
| 7 | 25.363 | 24.736 | 627 |  | Vjezd - odjezd - průjezd, NTV
| 8 | 25.226 | 25.006 | 220 |  | Hlavní staniční kolej pro směr Střítež nad Bečvou
| 8 b | 24.89 | 24.77 | 120 |  | pokračování HSK směr Střítež n/B. ( 8 + 8b = 456 m )
| 8 a | 24.89 | 24.77 | 120 |  | průjezdná - variantní vlaková cesta
| 9 | 25.335 | 24.75 | 585 |  | Vjezd - odjezd - průjezd, NTV
| 11 | 25.326 | 24.766 | 560 |  | Vjezd - odjezd - průjezd, NTV
| 13 | 25.253 | 24.827 | 426 |  | Jen odjezd všemi směry, směrová dle PV, NTV
| 13 a | 24.735 | 24.612 | 123 |  | průjezdná - variantní vlaková cesta, NTV
| 15 | 25.256 | 24.843 | 413 |  | Jen odjezd všemi směry, směrová dle PV, NTV
| 17 | 25.28 | 24.924 | 356 |  | Jen odjezd všemi směry, směrová dle PV, NTV
| 19 | 25.304 | 24.942 | 362 |  | Jen odjezd všemi směry, směrová dle PV, NTV
| 21 | 25.208 | 24.953 | 255 |  | Jen odjezd všemi směry, směrová dle PV, NTV
| 23 | 25.202 | 24.639 | 563
| 25 | 25.215 | 24.65 | 565
| 27 | 25.245 | 24.678 | 567 |  | Jen odjezd směr Jablůnka // Lhotka nad Bečvou // Branky na Moravě
| 29 | 25.247 | 24.7 | 547 |  | směrová dle PV, NTV
| 31 | 25.27 | 24.726 | 544
| 33 | 25.267 | 24.747 | 520

## návěstidla
ŽST Valašské Meziříčí - návěstidla
Vjezdová ze směru :
Jablůnka |  |  |  | Branky na Moravě |  | Hostašovice |  | Střítež nad Bečvou |  | Lhotka nad Bečvou
Z koleje č. 2 |  | Z koleje č. 1 |  | Př BL | 59.56 | Př OS | 62.99 | Př RS | 1.04 | Z koleje č. 2 |  | Z koleje č. 1
2 L | 25.83 | 1 L | 25.83 | B L | 60.38 | O S | 62.27 | R S | 0.611 | 2 S | 24.035 | 1 S | 24.035
|  |  |  | = | 25.748 | = | 23.831 | = | 24.023
|  |  |  | Odjezdová | [5 empty] | Opakovací předvěst
Obvod výpravčího
|  | S 3 | 25.396 | S 8 | 25.226 | S 15 | 25.256 | S 25 | 25.215 | I OPř S1 | 25.216 | II OPř S1 | 24.93
S 1 | 25.38 | S 4 | 25.326 | S 9 | 25.335 | S 17 | 25.28 | S 27 | 25.245
|  | S 5 | 25.353 |  |  | S 19 | 25.304 | S 29 | 25.247 | OPř S2 | 25.216 | OPř S3 | 24.93
S 2 | 25.446 | S 6 | 25.341 | S 11 | 25.326 | S 21 | 25.208 | S 31 | 25.27 | OPř S4 | 25.216
|  | S 7 | 25.363 | S 13 | 25.253 | S 23 | 25.202 | S 33 | 25.267 | OPř S6 | 25.216 | OPř S5 | 24.93
Cestová | [7 empty] | Odjezdová
Obvod výpravčího
[6 empty] | L 3 | 24.681 | L 8 | 24.77 | L 15 | 24.843 | L 25 | 24.65
Lc 2 | 24.878 |  |  | L 1 | 24.65 | L 4 | 24.763 | L 9 | 24.75 | L 17 | 24.924 | L 27 | 24.678
[6 empty] | L 5 | 24.71 |  |  | L 19 | 24.942 | L 29 | 24.7
Lc 8 | 25.006 |  |  | L 2 | 24.685 | L 6 | 24.763 | L 11 | 24.766 | L 21 | 24.953 | L 31 | 24.726
[6 empty] | L 7 | 24.736 | L 13 | 24.827 | L 23 | 24.639 | L 33 | 24.747
Seřaďovací
Obvod výpravčího
Se 1 | 25.618 | Se 2 | 25.584 | Se 3 | 25.559 | Se 4 | 25.444 | Se 5 | 25.43 | Se 6 | 25.384 | Se 8 | 25.326
Se 12 | 24.757 | Se 15A | 24.81 | Se 21 | 24.616 | Se 25 | 24.576 | Se 29 | 24.48 | Se 33 | 24.436 | Se 38 | 24.26
Se 13 | 24.89 | Se 15 | 24.77 | Se 22 | 24.616 | Se 26 | 24.49 | Se 30 | 24.46 | Se 34 | 24.399 | Se 39 | 24.265
Se 14 | 24.89 | Se 16 | 24.735 | Se 23 | 24.612 | Se 27 | 24.505 | Se 31 | 24.46 | Se 35 | 24.392 | Se 40 | 24.223
Se 13A | 24.878 | Se 17 | 24.716 | Se 24 | 24.597 | Se 28 | 24.495 | Se 32 | 24.453 | Se 36 | 24.338 | Se 42 | 24.195
Seřaďovací
Obvod signalisty St.1
|  |  |  | Se 7 | 25.363 |  |  |  |  | I OSp 1 | 25.527
|  | Se V | 25.578 | Se 9 | 25.323 |  |  | Sp 1 | 25.454 | II OSp 1 | 25.645
|  |  |  | Se 10 | 25.313 |  |  |  |  | III OSp 1 | 25.83

## výhybky
ŽST Valašské Meziříčí - výhybky
Krajní výhybky
č. | staničení | N | námezník | přepočet |  | přest. |  | č. | staničení | N | námezník | přepočet |  | přest.
2 | 25.598 | -51 | 25.547 | = | 60.53 | elm. |  | 87 ab | 24.519 | -39 | 24.48 | = | 61.582 | elm.
[8 empty] | 90 | 24.453 | 51 | 24.504 | = | 0.181 | elm.
3 | 25.565 | 51 | 25.616 |  |  | elm. |  | 89 | 24.471 | -65 | 24.406 |  |  | elm.
5 ab | 25.544 | 36 | 25.58 |  |  | elm. |  | 92 | 24.44 | 65 | 24.505 |  |  | elm.
č. | staničení | přest. |  | č. | staničení | přest. |  | č. | staničení | přest. |  | č. | staničení | přest.
Obvod výpravčího
1 | 25.641 | elm. |  | 9 | 25.46 | elm. |  | 14 | 25.43 | elm. |  | 19 | 25.383 | elm.
4 | 25.554 | elm. |  | 10 | 25.45 | elm. |  | 15 | 25.421 | elm.
902 | 25.522 | křiž. |  | 11 | 25.45 | elm. |  | 16 | 25.424 | elm. |  | 25 | 25.334 | elm.
7 ab | 25.501 | elm. |  | 12 | 25.441 | elm. |  | 17 | 25.397 | elm.
8 ab | 25.501 | elm. | [5 empty] | 18 | 25.397 | elm.
39 | 24.954 | elm. |  | 61 | 24.702 | elm. |  | 73 | 24.618 | elm. |  | 85 | 24.547 | elm.
|  |  |  | 63 | 24.696 | elm. |  | 75 | 24.611 | elm. |  | 86 | 24.537 | elm.
50 | 24.897 | elm. |  | 64 | 24.692 | elm. |  | 76 ab | 24.601 | elm. |  | 88 | 24.507 | elm.
51 | 24.87 | elm. |  | 65 | 24.686 | elm. |  | 77 | 24.602 | elm. |  | 901 | 24.579 | křiž.
52 | 24.814 | elm. |  | 66 | 24.673 | elm. |  | 79 | 24.603 | elm. |  | 501 | 24.51 | křiž.
53 | 24.797 | elm. |  | 68 | 24.661 | elm.
55 ab | 24.777 | elm. |  | 69 | 24.648 | elm. |  | 81 | 24.571 | elm. |  | 91 | 24.457 | elm.
58 | 24.727 | elm. | [5 empty] | 82 a | 24.561 | elm. |  | 93 | 24.429 | elm.
59 | 24.719 | elm. |  | 71 | 24.636 | elm. |  | 83 ab | 24.557 | elm. |  | 95 | 24.395 | elm.
60 | 24.711 | elm. |  | 72 | 24.62 | elm. |  | 84 ab | 24.554 | elm. |  | 96 | 24.37 | elm.
č. | staničení | přest. |  | č. | staničení | přest. |  | č. | staničení | přest. |  | č. | staničení | přest.
Obvod signalisty St.1
6 | 25.512 | elm. |  | 22 | 25.352 | elm. |  | 27 | 25.327 | elm. |  | 31 | 25.302 | elm.
13 | 25.432 | elm. |  | 23 | 25.349 | elm. |  | 28 | 25.319 | elm. |  | 32 | 25.277 | elm.
20 | 25.378 | elm. |  | 24 | 25.353 | elm. |  | 29 | 25.319 | elm. |  | 33 | 25.252 | elm.
21 ab | 25.37 | elm. |  | 26 | 25.327 | elm. |  | 30 | 25.302 | elm.
č. | staničení | N | námezník | přest. |  |  |  |  | poznámka
Obvod posunu
23 | 25.349 | -49 | 25.3 | elm. | v obvodu signalisty St.1, námezník koleje 33a
54 | 24.782 | -46 | 24.736 | ručně | výměnový zámek, klíč v.č. 54 v úschově na St.III
57 | 24.749 | -46 | 24.703 | ručně | výměnový zámek, klíč v.č. 57 v úschově na St.III
62 | 24.704 | 30 | 24.734 | ručně | bez zabezpečení
67 | 24.673 | 51 | 24.724 | ručně | bez zabezpečení
70 | 24.653 | 45 | 24.698 | ručně | bez zabezpečení
74 | 24.628 | 50 | 24.678 | ručně | bez zabezpečení
78 | 24.603 | 42 | 24.645 | ručně | bez zabezpečení
80 | 24.578 | 42 | 24.62 | ručně | bez zabezpečení
82b | 24.561 | 51 | 24.612 | ručně | bez zabezpečení
308 | 24.374 | 42 | 24.416 | ručně | výměnový zámek, klíč v.č. 308 v úschově na St.III
309 | 24.258 | 46 | 24.304 | ručně | výměnový zámek, klíč v.č. 309 v úschově na St.III
A1 | 23.326 | -42 | 23.284 | ručně | výměnový zámek v závislosti na AVk 1, klíč AVk 1 / A1 v úschově na St.III
J1 | 24.061 | -46 | 24.015 | ručně | výměnový zámek, klíč JVk 1 / J1 držen v EMZ v kolejišti