## titul
Trať : | 308 ( TU 2362 ) |  |  |  | Km 37,986 |  |  | Ev. č. : | 354423
Trať : | 308 ( TU 2361 ) |  |  |  | Km 38,378 = 43,433
Trať : | 304 ( TU 2371 ) |  |  |  | Km 35,286 = 2,887
Staniční
zabezpečovací |  |  |  |  | R Z Z - AŽD 71 |  |  | Kód : 14
zařízení : |  |  |  |  | číslicová volba
Dopravní stanoviště : |  |  |  | Řídící stavědlo |  |  | Dopravní kancelář
( km ) |  |  |  | 37.595 |  |  | 37.986
Počet |  |  | Výpravčí - 1 |  | Dozorce výhybek - 1 |  | Výpravčí - 1
pracovníků |  |  | ( dispoziční ) |  |  |  | ( vnější služby )
Výprava vlaků s přepravou cestujících návěstí Odjezd
Zjišťování |  |  |  | samočinně činností |  | zast. : 90
konce vlaku |  |  |  | zabezpečovacího zařízení |  | proj. : 30
Traťové |  |  |  | Směr : Valašská Polanka // Jablůnka |  |  | Směr : Hovězí
zabezpečovací |  |  |  | Automatický blok |  |  | Rádiové spojení ( síť SRV )
zařízení : |  |  |  | AB 3 - 82 |  |  | provoz podle SŽDC D 3
Kód : |  |  |  | 10 |  |  | 16
Zjišťování |  |  | samočinně činností |  | zast. : 90 | dispoziční výpravčí pohledem // |  | zast. : 00 // 30
konce vlaku |  |  | zabezpečovacího zařízení |  | proj. : 30 | výpravčí vnější služby
Dopravní koleje
č. | Začátek | Konec | Délka |  |  | Poznámka
1 | 37.463 | 38.156 | 693 |  |  | Hlavní staniční kolej, NTV
2 | 37.486 | 38.18 | 694 |  |  | Hlavní staniční kolej, NTV
3 | 37.525 | 38.128 | 603 |  |  | Vjezd - odjezd - průjezd, NTV
4 | 37.506 | 37.933 | 427 |  |  | Vjezd - odjezd - průjezd, NTV
4 a | 37.957 | 38.157 | 200 |  |  | ( 4 + 4a = 651 m )
5 | 37.555 | 38.104 | 549 |  |  | Vjezd - odjezd - průjezd, NTV
6 | 37.571 | 37.958 | 387 |  |  | Vjezd - odjezd - průjezd, NTV
6 b | 38.052 | 38.126 | 74 |  |  | ( 6 + 6b = 555 m )
7 | 37.596 | 38.079 | 483 |  |  | Vjezd - odjezd - průjezd, NTV
1 a | 35.72 | 36.86 | 1140 |  |  | Pokračování staniční koleje č. 1 na Odb Bečva, NTV
2 a | 35.72 | 36.86 | 1140 |  |  | Pokračování staniční koleje č. 2 na Odb Bečva, NTV
Nástupiště u koleje
č. | Začátek | Konec | Délka |  |  | Poznámka
1 | 37.63 | 38.122 | 492 |  |  | č. IV, úrovňové, jednostranné vnitřní
2 | 37.607 | 38.122 | 515 |  |  | č. III, úrovňové, jednostranné vnitřní
3 | 37.676 | 38.103 | 427 |  |  | č. V, úrovňové, jednostranné vnitřní
4 | 37.654 | 38.116 | 462 |  |  | č. II, úrovňové, jednostranné vnitřní
6 | 37.734 | 37.937 | 203 |  |  | č. I, úrovňové, jednostranné vnitřní
Vsetín

## Vsetín
[45 empty] | A 3 | A 3 | [25 empty] | A 3 | A 3
|  | Návěstidla - trať | [22 empty] | Návěstidla - ŽST | [63 empty] | Návěstidla - ŽST | [18 empty] | Návěstidla - trať
[13 empty] | Vjezdová | [5 empty] | Kolej 1a + 2a | [5 empty] | Cestová | [9 empty] | Seřaďovací | [45 empty] | Seřaďovací | [9 empty] | Cestová |  |  |  |  | Odjezdová |  |  |  |  | Vjezdová
Z Valašské Polanky | [5 empty] | Do Valašské Polanky | [18 empty] | Obvod výpravčího RZZ | [31 empty] | Km 37,986 | [31 empty] | Obvod výpravčího RZZ | [16 empty] | Do Jablůnky |  |  |  |  | Z Jablůnky
směr : | [5 empty] | směr : |  |  |  |  | Z koleje č. 2 |  | Z koleje č. 1 |  | Z Hovězí | [85 empty] | Z koleje č. 2 |  | Z koleje č. 1 |  |  | směr : |  |  |  |  | směr :
správný |  | nesprávný |  |  |  | správný |  | nesprávný | [18 empty] | Sc 4 | 37.506 |  |  | Se 1 | 37.052 | Se 5 | 37.396 | Se 9 | 37.497 | Se 13 | 37.566 | Se 17 | 37.573 | Se 21 | 37.611 | Se 26 | 37.786 | [11 empty] | KANGO | C | JPg | [18 empty] | Se 102 | 0,145 vl. | Se 33 | 37.977 | Se 37 | 38.046 | Se 41 | 38.22 | Se 45 | 43.406 | [11 empty] | L 4a | 38.157 | [6 empty] | správný |  | nesprávný |  |  | správný |  | nesprávný
[25 empty] | Sc 1 | 37.463 | [58 empty] | = | 38.405 | Se 48 | 43.141 | [7 empty] | L 1 | 38.156
2-305 | 30.6 | 1-305 | 30.6 |  |  | 1-344 | 34.422 | 2-344 | 34.426 | [5 empty] | Př HL | 3.452 |  |  | S 1a | 35.72 | Lc 1a | 36.86 |  |  |  |  | Sc 5 | 37.555 |  |  | Se 2 | 37.052 | Se 6 | 37.425 | Se 10 | 37.521 | Se 14 | 37.568 | Se 18 | 37.592 | Se 22 | 37.645 | Se 27 | 37.81 | [12 empty] | V. / 2017 | [19 empty] | Se 30 | 37.845 | Se 34 | 37.983 | Se 38 | 38.048 | Se 42 | 38.299 | Se 46 | 43.406 | = | 38.67 |  |  | Lc 4 | 37.933 | Sc 4a | 37.957 |  |  |  | L 5 | 38.104 | [6 empty] | 2-421 | 42.041 | 1-421 | 42.041 |  | 1-396 | 39.59 | 2-396 | 39.59
2-317 | 31.74 | 1-317 | 31.74 |  |  | 1-332 | 33.073 | 2-332 | 33.073 |  | 2 L | 35.05 | 1 L | 35.024 | [10 empty] | Sc 2 | 37.486 | [58 empty] | = | 38.405 | [9 empty] | L 2 | 38.18 |  |  |  | 2 S | 43.091 | 1 S | 43.091 |  | 2-409 | 40.86 | 1-409 | 40.86 |  | 1-410 | 40.86 | 2-410 | 40.86
2-327 | 32.77 | 1-327 | 32.77 |  |  | 1-318 | 31.74 | 2-318 | 31.74 | [5 empty] | H L | 3.052 |  |  | S 2a | 35.72 | Lc 2a | 36.86 |  |  |  |  | Sc 6 | 37.571 |  |  | Se 3 | 37.326 | Se 7 | 37.444 | Se 11 | 37.522 | Se 15 | 37.571 | Se 19 | 37.6 | Se 23 | 37.645 | Se 28 | 37.811 | [12 empty] | Vjezdové / odjezdové rychlosti : | [19 empty] | Se 31 | 37.935 | Se 35 | 38 | Se 39 | 38.122 | Se 43 | 38.32 |  |  | Se 49 | 43.141 |  |  | Lc 6 | 37.958 | Sc 6b | 38.052 |  |  |  | L 6b | 38.126 |  | = | 38.72 | = | 38.72
[15 empty] | = | 35.121 | [8 empty] | Sc 3 | 37.525 | [30 empty] | v pokračování traťové koleje - rychlost traťová s místním omezením | [27 empty] | Se 47 | 43.38 | = | 38.67 | [7 empty] | L 3 | 38.128 | [8 empty] | 2-395 | 39.59 | 1-395 | 39.59 |  | 1-422 | 42.041 | 2-422 | 42.041
2-337 | 33.842 | 1-337 | 33.842 |  |  | 1-306 | 30.6 | 2-306 | 30.6 | [17 empty] | Sc 7 | 37.596 |  |  | Se 4 | 37.326 | Se 8 | 37.447 | Se 12 | 37.569 | Se 16 | 37.58 | Se 20 | 37.6 | Se 24 | 37.668 | Se 29 | 37.811 | [12 empty] | při jízdě do odbočky - rychlost 40 km/h | [19 empty] | Se 32 | 37.977 | Se 36 | 38.024 | Se 40 | 38.175 | Se 44 | 38.376 | = | 38.431 | [11 empty] | L 7 | 38.079
[48 empty] | Se 24 |  |  |  | DVk 1 | Se 28
Vlečka č.:
[48 empty] | 29 | [6 empty] | 6165
[36 empty] | Vlečka č.: |  |  |  | Vk 6 | [14 empty] | rozhodnutím DÚ zrušena
[36 empty] | 6283 (část 1.) | [14 empty] | Se 26
28
[38 empty] | Vk 2 |  | Se 19
37.666
203
[32 empty] | 37.539 |  |  | PSt.1c |  |  | Se 16
[35 empty] | ( v.č. 28 / Vk 2, 29 / Vk 6 ) |  | 26 | [7 empty] | 201 |  |  | 202 | [16 empty] | Vk 10
Se 13
[65 empty] | Se 32 |  | Vk 11
Vk 1
[36 empty] | Se 12 | [13 empty] | 30 | 31 | [16 empty] | Vk 12 | 36
[64 empty] | 37.965 | Se 33
Se 17
[31 empty] | Se 11 | [6 empty] | Vk 3 | Se 18 | [30 empty] | Vk 13 | 37
[31 empty] | 22 | [36 empty] | Se 35
[39 empty] | Vk 4 | Se 20 | [31 empty] | Vk 14 |  | 39
Se 36
[31 empty] | 23 | [46 empty] | PSt.4a : | v.č. 36 / Vk 10, 37 / Vk 12, 39 / Vk 13, 40, 42
[28 empty] | 17 | [11 empty] | Sc 7 | [35 empty] | 40 |  | PSt.4b : | v.č. 43, 44, 47
[27 empty] | 16 |  |  |  |  | 24 | [39 empty] | Se 38
[22 empty] | PSt.1a : | v.č. 9, 11 / 16, 13, 15, 18
[22 empty] | PSt.1b : | v.č. 17, 22 / 26, 23, 24 / Vk 3 | [10 empty] | Sc 5
[28 empty] | Se 9 | 18 | [45 empty] | L 7 |  |  |  |  | 42
[14 empty] | 37.385 | [90 empty] | Změna kilometráže
[26 empty] | 15 |  |  |  |  | Sc 3 | [51 empty] | 43 | [21 empty] | km 38,378 = 43,433
[18 empty] | 37.41 | [59 empty] | L 5
[22 empty] | Se 7 | [63 empty] | 44 |  |  |  | Se 41
|  |  |  | Lc 1a |  | Se 1 | [13 empty] | 11 |  |  | 13 | Sc 1 | [82 empty] | Se 45 |  |  | Se 48 |  | 1 S
[9 empty] | 5 | [6 empty] | 7 | 9 | [62 empty] | L 3 | [9 empty] | 47 | 48 | [13 empty] | 53
[26 empty] | Sc 2 | [72 empty] | Se 42 | Se 43 | [6 empty] | Se 46
[9 empty] | Se 3 | [6 empty] | Se 5 | [67 empty] | L 1
[9 empty] | 6 | [6 empty] | 8 |  |  |  | 10 | [8 empty] | Sc 4 | [34 empty] | Sc 4a | [30 empty] | 49 |  |  | 50 | 51 |  |  | 52
|  |  |  | Lc 2a |  | Se 2 |  |  | Se 4 | [76 empty] | L 2 | [21 empty] | Se 47 |  | Se 49 |  | 2 S
[20 empty] | Se 6 |  |  |  | 14 | [65 empty] | 46
[8 empty] | 37.315 | [27 empty] | Sc 6 | [35 empty] | Sc 6b
[63 empty] | Lc 4 | [20 empty] | L 4a |  |  | 45 | [20 empty] | M1 |  | Vlečka č.:
[22 empty] | Se 8 | 12 | [81 empty] | Se 44 |  |  |  |  | 6163
[30 empty] | 20 | 21 | [13 empty] | Se 22 | [25 empty] | 38 | [14 empty] | Se 40 |  |  |  | PSt.5
[38 empty] | 27 | [25 empty] | Lc 6 | [7 empty] | Se 37 | [7 empty] | L 6b | [9 empty] | ( v.č. 41 / 45, 46, 49 )
[30 empty] | Se 10 |  |  |  |  | 25 | [27 empty] | Se 31
[22 empty] | PSt.2a : | v.č. 19 | [21 empty] | Se 23 | [20 empty] | 35 | [13 empty] | 41 | [11 empty] | 38.226
[22 empty] | PSt.2b : | v.č. 12, 21, 25 / Vk 5, 27 / Vk 8 | [17 empty] | Se 21 |  |  | Vk 7 | [9 empty] | Se 27 |  |  |  |  | 32 |  |  | 33
[63 empty] | 34 |  |  | Se 34 | [13 empty] | Se 39
[30 empty] | 19 | [5 empty] | Se 14
[40 empty] | Vk 5 |  |  |  | Vk 8 | [9 empty] | Se 29 | [9 empty] | Výpravní
budova
[36 empty] | Se 15 | [23 empty] | Vk 101
Se 30
37.622
| 1 L | [58 empty] | PSt.3a : | v.č. 32, 33
[17 empty] | 4 |  |  | S 1a | [39 empty] | PSt.3b : | v.č. 35 / 38
[54 empty] | 107 | [5 empty] | PSt.3c : | v.č. 34 / Vk 101
S 2a
Se 102
[10 empty] | 2 | 3 | [28 empty] | Řídící stavědlo
|  | 2 L | [44 empty] | Vlečka č.:
6164
[5 empty] | 1 |  |  |  |  | 35.345 | [19 empty] | směr Odb Bečva | [51 empty] | Jablůnkovské zhlaví
|  |  | H L | [24 empty] | Z / na |  | na / do |  | po koleji | [47 empty] | Z / na |  | na / z k.č. |  | přes výhybky
[28 empty] | TK 2 // Hovězí |  | k.č. 6 - 7 |  | 1 a | [24 empty] | Současné vlakové cesty
[57 empty] | Vzájemně vyloučeny jsou všechny : 1) - protisměrné jízdní cesty na tutéž kolej | [22 empty] | traťové koleje č. 1 |  | 1, 3, 5, 7 |  | 51, 50
[28 empty] | koleje č. 6 - 7 |  | TK 1 // Hovězí |  | 2 a | [24 empty] | 2) - jízdní cesty mající předepsanou rozdílnou polohu alespoň jedné pojížděné nebo odvratné výhybky
[45 empty] | A 3 | A 3 | [25 empty] | A 3 | A 3
13 *
15 *
9 *
5 *
3 *
6 *
1 *
2 *
7 *
Vsetín
Hovězí
Valašská Polanka
8 c
12
8 *
10
16
Variantní vlakové cesty
Variantní vlakové cesty
1 a *
2 a *
1 a *
2 a *
2
1
2
1
4 h
19
4 *
11
6 a *
15 a
14
P 8060 - 3ZNI km 38,264
P 8059 - 3SNI km 43,415 = 38,396
8 b
8 a
6 b *
4 a *
17 b *
21
23
25 a
25
Vlečka č.: 6283 (část 2.)
17 *
492
427
515
462
203

## výhybky
ŽST Vsetín - výhybky
|  |  | Odb Bečva | [7 empty] | Krajní výhybky
č. | staničení | N | námezník | přepočet |  | přest. |  | č. | staničení | N | námezník | přepočet |  | přest.
1 | 35.286 | 51 | 35.337 | = | 2.887 | elm. |  | 5 | 37.328 | 51 | 37.379 |  |  | elm.
2 | 35.354 | -51 | 35.303 |  |  | elm. |  | 6 | 37.328 | 51 | 37.379 |  |  | elm.
3 | 35.372 | 51 | 35.423 |  |  | elm. |  | 52 | 38.343 | 51 | 38.394 | = | 43.468 | elm.
4 | 35.429 | -51 | 35.378 |  |  | elm. |  | 53 | 38.378 | -51 | 38.327 | = | 43.433 | elm.
č. | staničení | přest. |  | č. | staničení | přest. |  | č. | staničení | přest. |  | č. | staničení | přest.
Obvod výpravčího
901 | 37.36 | křiž. |  | 20 | 37.521 | elm. |  | 32 | 37.876 | elm. |  | 40 | 38.096 | elm.
|  |  |  | 21 | 37.521 | elm. |  | 33 | 37.901 | elm. |  | 41 | 38.122 | elm.
7 | 37.392 | elm. |  | 22 | 37.523 | elm. |  | 34 | 37.928 | elm. |  | 42 | 38.128 | elm.
8 | 37.392 | elm. |  | 23 | 37.523 | elm. |  | 35 | 37.981 | elm. |  | 43 | 38.153 | elm.
9 | 37.398 | elm. |  | 24 | 37.533 | elm. |  | 36 | 38.021 | elm. |  | 44 | 38.178 | elm.
|  |  |  | 25 | 37.558 | elm. |  | 37 | 38.046 | elm. |  | 45 | 38.185 | elm.
10 | 37.427 | elm. |  | 26 | 37.578 | elm. |  | 38 | 38.042 | elm. |  | 46 | 38.214 | elm.
11 | 37.431 | elm. |  | 27 | 37.583 | elm. |  | 39 | 38.071 | elm. |  | 47 | 38.217 | elm.
12 | 37.455 | elm. |  | 28 | 37.639 | elm. | [5 empty] | 48 | 38.223 | elm.
13 | 37.456 | elm. |  | 29 | 37.668 | elm. | [5 empty] | 49 | 38.253 | elm.
14 | 37.46 | elm.
15 | 37.481 | elm. | [9 empty] | 50 | 38.299 | elm.
16 | 37.498 | elm. | [9 empty] | 51 | 38.299 | elm.
17 | 37.498 | elm.
18 | 37.508 | elm.
19 | 37.519 | elm.
č. | staničení | N | námezník | přest. |  |  |  |  | poznámka
Obvod posunu
30 | 37.739 | -46 | 37.693 | ručně | bez zabezpečení
31 | 37.789 | 46 | 37.835 | ručně | bez zabezpečení
107 | 37.81 | -46 | 37.764 | ručně | bez zabezpečení
201 | 37.64 | 46 | 37.686 | ručně | bez zabezpečení
202 | 37.666 | 46 | 37.712 | ručně | bez zabezpečení
203 | 37.69 | 46 | 37.736 | ručně | bez zabezpečení