## Titul
Trať : | 309 | [6 empty] | Km 65,809 | [6 empty] | Ev. č. : | 333120
Trať : | 313 B | [6 empty] | Km 65,267 = 0,525
Staniční
| zabezpečovací | [6 empty] | Elektronické stavědlo | [5 empty] | Kód : 22
| zařízení : | [6 empty] | ESA 11 - DŘS, ovládání prostřednictvím JOP
| Dopravní stanoviště : | [6 empty] | Dopravní kancelář
| ( km ) | [6 empty] | 65.783
[8 empty] | dálková obsluha dispečerem CDP Přerov |  |  |  | Dozorce výhybek - 1
| Počet pracovníků : | [6 empty] | ( nouzová obsluha pohotovostním výpravčím )
| Zjišťování | [6 empty] | samočinně činností | [5 empty] | zast. - 90
| konce vlaku | [6 empty] | zabezpečovacího zařízení | [5 empty] | proj. - 30
| Traťové |  |  |  |  | směr : Štěpánov // Moravičany |  |  |  |  | směr : Litovel
| zabezpečovací |  |  |  |  | Automatický blok |  |  |  |  | Telefonické dorozumívání
| zařízení : |  |  |  |  | ABE - 1 |  |  |  |  | provoz podle SŽDC D 3
| Kód : |  |  |  |  | 10 |  |  |  |  | 15
| Zjišťování |  |  |  | samočinně činností |  | zast. - 90 |  |  | strojvedoucí hlásí dirig. dispečerovi |  | zast. : 70
| konce vlaku |  |  |  | zabezpečovacího zařízení |  | proj. - 30 |  |  | telekomunikačním zařízením |  | proj. : -
|  | Dopravní koleje | [8 empty] | Nástupiště u koleje
č. | Začátek | Konec | Délka | Poznámka |  |  |  |  | č. | Začátek | Konec | Délka | Poznámka
1 | 66.267 | 65.549 | 718 | Hlavní staniční kolej, NTV
[9 empty] | 1 | 65.924 | 65.654 | 270 | č. IV, úrovňové, jednostranné
2 | 66.267 | 65.548 | 719 | Hlavní staniční kolej, NTV
[9 empty] | 2 + 4 | 65.921 | 65.651 | 270 | č. V, mimoúrovňové, ostrovní
3 | 66.267 | 65.586 | 681 | Vjezd - odjezd - průjezd, NTV | [8 empty] | ( podchod v km 65,769 )
4 | 66.259 | 65.535 | 724 | Vjezd - odjezd - průjezd, NTV |  |  |  |  | 3 | 65.924 | 65.654 | 270 | č. III, úrovňové, jednostranné
5 | 65.846 | 65.637 | 209 | Vjezd - odjezd - průjezd, NTV |  |  |  |  | 5 | 65.838 | 65.655 | 183 | č. II, úrovňové, jednostranné
5 a | 66.24 | 65.937 | 303 | ( 5 + 5a = 603 m )
5 b | 65.515 | 65.365 | 150 | Spojovací, bez NTV |  |  |  |  | 7 | 65.838 | 65.767 | 71 | č. I, úrovňové, vnější
7 | 65.846 | 65.641 | 205 | Vjezd - odjezd směr Moravičany // Litovel, NTV | [8 empty] | ( přechody v km 65,841, 65,807 a 65,774 )
Červenka

## Červenka
|  | Návěstidla - trať | [13 empty] | Návěstidla - ŽST | [12 empty] | Návěstidla - ŽST | [36 empty] | Návěstidla - ŽST | [13 empty] | Návěstidla - ŽST | [15 empty] | Návěstidla - trať
[11 empty] | Vjezdová |  |  |  |  | Odjezdová | [5 empty] | Cestová | [6 empty] | Seřaďovací | [36 empty] | Seřaďovací | [11 empty] | Odjezdová | [7 empty] | Vjezdová
Ze Štěpánova |  |  |  |  | Do Štěpánova | [10 empty] | Obvod dispečera CDP | [12 empty] | Obvod dispečera CDP | [17 empty] | Km 65,809 | [18 empty] | Obvod dispečera CDP | [13 empty] | Obvod dispečera CDP | [13 empty] | Do Moravičan | [5 empty] | Z Moravičan
směr : |  |  |  |  | směr : | [78 empty] | Z Litovle | [9 empty] | směr : | [5 empty] | směr :
správný |  | nesprávný |  |  | správný |  | nesprávný |  |  |  | Z koleje č. 2 |  | Z koleje č. 1 |  |  |  |  | S 3 | 66.267 | [9 empty] | Se 3 | 66.627 | Se 6 | 66.353 | Se 9 | 66.17 | [11 empty] | KANGO | C | JPg | [15 empty] | Se 12 | 65.585 | Se 15 | 65.458 | Se 18 | 65.264 | [16 empty] | Z koleje č. 2 |  | Z koleje č. 1 | [5 empty] | správný |  | nesprávný |  |  |  | správný |  | nesprávný
[16 empty] | S 1 | 66.267 | [6 empty] | Sc 5 | 65.846 |  | Se 1 | 66.853 | [41 empty] | Se 21 | 0.684 | Se 22 | 64.98 |  |  | L 1 | 65.549 | L 3 | 65.586 | L 5 | 65.637 |  |  | Př AS | 1.313
2-745 | 74.51 | 1-745 | 74.51 |  | 1-676 | 67.5 | 2-676 | 67.5 |  |  | 2 L | 66.903 | 1 L | 66.903 |  |  |  | S 4 | 66.259 |  |  | Lc 5a | 65.937 | [5 empty] | Se 4 | 66.596 | Se 7 | 66.295 | Se 10 | 65.937 | [12 empty] | XI. / 2018 | [16 empty] | Se 13 | 65.515 | Se 16 | 65.369 | Se 19 | 65.232 | = | 65.108 | [14 empty] | 2 S | 64.93 | 1 S | 64.93 |  |  |  |  | 2-645 | 64.471 | 1-645 | 64.471 |  |  | 1-574 | 57.429 | 2-574 | 57.429
2-731 | 73.125 | 1-731 | 73.125 |  | 1-692 | 69.1 | 2-692 | 69.1 | [7 empty] | S 2 | 66.267 | [6 empty] | Sc 7 | 65.846 |  | Se 2 | 66.853 | [43 empty] | Se 23 | 64.98 |  |  | L 2 | 65.548 | L 4 | 65.535 | L 7 | 65.641 |  |  | A S | 0.911 | [8 empty] | 2-633 | 63.38 | 1-633 | 63.38 |  |  | 1-588 | 58.728 | 2-588 | 58.728
2-717 | 71.82 | 1-717 | 71.82 |  | 1-706 | 70.6 | 2-706 | 70.6 | [9 empty] | S 5a | 66.24 | [9 empty] | Se 5 | 66.403 | Se 8 | 66.176 | Se 11 | 65.916 | [29 empty] | Se 14 | 65.459 | Se 17 | 65.365 | Se 20 | 65.207 | [14 empty] | = | 64.881 | [8 empty] | 2-619 | 61.87 | 1-619 | 61.87 |  |  | 1-600 | 60.093 | 2-600 | 60.093
2-705 | 70.6 | 1-705 | 70.6 |  | 1-718 | 71.82 | 2-718 | 71.82 | [38 empty] | Vjezdové / odjezdové rychlosti : | [46 empty] | 2-605 | 60.543 | 1-605 | 60.543 |  |  | 1-618 | 61.87 | 2-618 | 61.87
2-691 | 69.1 | 1-691 | 69.1 |  | 1-732 | 73.125 | 2-732 | 73.125 | [38 empty] | v pokračování traťové koleje - rychlost traťová s místním omezením
[47 empty] | při jízdě do odbočky - není-li uvedeno jinak, rychlost 50 km/h | [46 empty] | 2-587 | 58.728 | 1-587 | 58.728 |  |  | 1-634 | 63.38 | 2-634 | 63.38
2-679 | 67.94 | 1-679 | 67.94 |  | 1-746 | 74.51 | 2-746 | 74.51
[42 empty] | Vk 1 | [50 empty] | A S
[36 empty] | 66.318 |  |  |  |  | Se 8 | [5 empty] | Vk 3 | [53 empty] | Vlečka č.:
[43 empty] | 13 | [57 empty] | 6230
[50 empty] | Sc 7 | [40 empty] | 32
[41 empty] | Se 9 |  |  | Vk 2 | [12 empty] | Vk 4 Se 12 | [34 empty] | km 0,835 = 0,033 vleč. |  | MVk 1
[28 empty] | 66.368 | [10 empty] | 9 | 10 |  |  |  |  | 16 | Se 11 |  |  |  | 18 |  |  |  | 19
[39 empty] | S 5a | [9 empty] | Sc 5 | [12 empty] | Se 13 | [10 empty] | Vk 5 | [16 empty] | Se 21
[35 empty] | Se 7 | [8 empty] | Se 10 | [5 empty] | 17 |  |  |  | L 7 |  |  |  | 20 | 21 | [22 empty] | Se 18 | [8 empty] | PSt.1
[34 empty] | 8 | [56 empty] | ( MVk 1 / 32t / 32 ) | [10 empty] | Proměnný ukazatel rychlosti ( PUR )
[37 empty] | S 3 | [44 empty] | 30 | [19 empty] | návěstí rychlost do odbočky 60 / 50 km/h
[31 empty] | 7 | [12 empty] | Lc 5a | [9 empty] | L 5 | [18 empty] | Se 16 | [5 empty] | 29
[63 empty] | 22 |  |  | Se 14
|  | 1 L |  | Se 1 | [32 empty] | S 1 | [44 empty] | km 65,267 = 0,525 |  |  | Se 19 | [14 empty] | Se 22 |  | 1 S
[20 empty] | 2 | 3 |  |  |  |  | 4 | [30 empty] | L 3 | [8 empty] | 23 | [7 empty] | Se 17 | 26 | 27
[13 empty] | Se 4 | [23 empty] | S 2 | [28 empty] | Se 15 | [12 empty] | 28 | [7 empty] | Se 20
[26 empty] | Se 5 | [33 empty] | L 1
[11 empty] | 1 | [16 empty] | 5 |  | 6 | [7 empty] | S 4 | [27 empty] | 24 | 25 | [19 empty] | 31
|  | 2 L |  | Se 2 | [55 empty] | L 2 | [39 empty] | Se 23 |  | 2 S
[11 empty] | Se 3 | [18 empty] | Se 6
L 4
[51 empty] | č. | staničení | N | námezník | přest. |  |  | poznámka
č. | staničení | N | námezník | přest. | č. | staničení | přest. |  | č. | staničení | přest. |  | č. | staničení | přest. | č. | staničení | přest. |  | č. | staničení | přest. | [32 empty] | Obvod posunu | [26 empty] | č. | staničení | přest. |  | č. | staničení | přest. |  | č. | staničení | přest. |  | č. | staničení | přest. |  | č. | staničení | N | námezník | přest.
[11 empty] | Obvod dispečera CDP | [80 empty] | Obvod dispečera CDP
[51 empty] | 13 | 66.073 | 39 | 66.112 | ručně | výměnový zámek v závislosti na Vk 1 | [12 empty] | Moravičanské zhlaví
[5 empty] | 3 | 66.493 | elm. |  | 6 | 66.352 | elm. |  | 9 | 66.242 | elm. |  |  |  |  | Vk 2 | 65.934 | elm. | [28 empty] | Vk 1 | 66.13 |  |  |  | výkolejkový zámek, klíč Vk 1 / 13 uložen v dopravním stole u DV | [10 empty] | Z / na |  | na / z k.č. |  | přes výhybky | [14 empty] | 21 | 65.572 | elm. |  | 24 | 65.462 | elm. |  | 27 | 65.351 | elm.
1 | 66.625 | -86 | 66.539 | elm. | [11 empty] | 17 | 65.85 | elm. |  | Vk 3 | 65.903 | elm. | [7 empty] | Štěpánovské zhlaví | [51 empty] | 19 | 65.638 | elm. | [13 empty] | 28 | 65.308 | -65 | 65.243 | elm.
[5 empty] | 4 | 66.4 | elm. |  | 7 | 66.343 | elm. |  | 10 | 66.23 | elm. | [12 empty] | Z / na |  | na / z k.č. |  | přes výhybky | [14 empty] | Současné vlakové cesty |  |  |  | 32 | 0.802 | 42 | 0.844 | ručně | výměnový zámek v závislosti na MVk 1 | [10 empty] | traťové koleje č. 2 |  | 2, 4 |  | 28, 27, 26 | [14 empty] | 22 | 65.501 | elm. |  | 25 | 65.456 | elm. |  | 29 | 65.306 | elm.
2 | 66.503 | 83 | 66.586 | elm. | [11 empty] | 18 | 65.85 | elm. |  | Vk 4 | 65.589 | elm. | [24 empty] | Vzájemně vyloučeny jsou všechny : 1) - protisměrné jízdní cesty na tutéž kolej |  |  |  | = | 64.99 | -51 | 64.939 | [27 empty] | 20 | 65.578 | elm. | [13 empty] | 31 | 65.21 | 65 | 65.275 | elm.
[5 empty] | 5 | 66.372 | elm. |  | 8 | 66.304 | elm. |  | 16 | 65.926 | elm. |  |  |  |  | Vk 5 | 65.365 | elm. | [5 empty] | traťové koleje č. 2 |  | 2, 4 |  | 2, 3 | [14 empty] | 2) - jízdní cesty mající předepsanou rozdílnou polohu alespoň jedné pojížděné nebo odvratné výhybky |  |  |  | MVk 1 | 0,054 vl. |  |  | ručně | výkolejkový zámek, klíč MVk 1 / 32t / 32 držen v PSt.1 | [10 empty] | Litovle |  | 5, 7 |  | 27, 26, 23, 22 | [14 empty] | 23 | 65.462 | elm. |  | 26 | 65.357 | elm. |  | 30 | 65.267 | elm.
Výhybky
1
Výhybky a výkolejky
Červenka
1
2
4 *
1 *
2 *
3 *
Variantní vlakové cesty
Výhybky a výkolejky
Litovel
Remiza TO
2
Variantní vlakové cesty
7 a
9 a *
11
9 *
7 b *
5 a *
7 *
5 *
Moravičany
P 6518 - 3ZBI km 0,790
7 c
5 b
80
80
40
60
60
60
60
5
5
5
5
5
5
PUR
PUR
5
5
5
5
5
270
270
270
183
71
V B
5 c
1 m