## titul
Trať : | 310 |  |  |  |  | Km 79,934 | [6 empty] | Ev. č. : | 331223
| Staniční |  |  |  |  | Elektromechanické
| zabezpečovací |  |  |  |  | řídící stavědlo DR - Eintheis ( St.1 ) + závislé St.2
| zařízení : |  |  |  |  | mechanická návěstidla závislá na výhybkách | [5 empty] | Kód : 5
zabezpečovací zařízení je upraveno pro VDS - vjezdová návěstidla jsou doplněna světelným křížem neplatnosti
| Dopravní stanoviště : |  |  |  | Stavědlo 1 = dopravní kancelář |  |  |  | Stavědlo 2
| ( km ) |  |  |  | 79.934 |  |  |  | 79.532
| Počet pracovníků : |  |  |  | Výpravčí - 1 §) |  |  |  | Signalista - 1*)
Výprava vlaků s přepravou cestujících návěstí Odjezd
| Zjišťování |  |  | výpravčí | zast. - 00 |  |  | signalista St. 2 hlásí obsluhou |  | zast. - 20
| konce vlaku |  |  | vždy | proj. - 00 |  |  | zabezpečovacího zařízení |  | proj. - 10
|  | Dopravní koleje | [6 empty] | Nástupiště u koleje
č. | Začátek | Konec | Délka | Poznámka |  |  | č. | Začátek | Konec | Délka | Poznámka
1 | 80.086 | 79.509 | 577 | Hlavní staniční kolej |  |  | 1 | 80.054 | 79.934 | 120 | č. II, úrovňové, jednostranné
2 | 80.113 | 79.509 | 604 | Vjezd - odjezd |  |  | 2 | 79.928 | 79.858 | 70 | č. I, úrovňové, jednostranné
§ ) = obsazení v době stanovené "Rozkazem o výluce dopravní služby "
* ) = obsazení v době stanovené rozvrhem služby. V době zavedené VDS plní funkci závoráře PZM 1 se stanovištěm v DK.
Brantice

## Brantice
[5 empty] | Směr : Krnov | [7 empty] | Návěstidla - ŽST | [9 empty] | Návěstidla - ŽST | [7 empty] | Směr : Milotice nad Opavou
[9 empty] | Vjezdová |  |  |  | Odjezdová |  |  |  | Seřaďovací |  |  |  |  | Seřaďovací | Odjezdová |  |  |  |  | Vjezdová
[13 empty] | Obvod výpravčího | [6 empty] | Km 79,934 |  |  | Obvod signalisty St.2
| Traťové | [28 empty] | Traťové
| zabezpečovací |  |  |  | Telefonické dorozumívání |  | Kód : 1 |  | TsK | 81.211 | [6 empty] | Stanice bez |  | KANGO | C | JPg | Stanice bez | [5 empty] | TsK | 78.523 | zabezpečovací | Telefonické dorozumívání |  |  |  | Kód : 1
| zařízení : |  |  |  | provoz podle SŽDC D 1 | [7 empty] | S 1 | 80.086 | S 2 | 80.113 | seřaďovacích |  |  |  |  | seřaďovacích | L 1 | 79.509 | L 2 | 79.509 |  |  |  | zařízení : | provoz podle SŽDC D 1
[9 empty] | L | 80.511 | [6 empty] | návěstidel |  |  | I. / 2015 |  | návěstidel | [5 empty] | S | 79.223
| Zjišťování konce |  |  |  | výpravčí | zast. | 00 | [12 empty] | Vjezdové / odjezdové rychlosti : | [9 empty] | Zjišťování konce | signalista St. 2 hlásí obsluhou |  |  | zast. | 20
| vlaku : |  |  |  | vždy | proj. | 00 |  |  |  | Návěstidlo S 2 je trvale nahrazeno přenosnou návěstí "Stůj". | [8 empty] | v pokračování traťové koleje - rychlost traťová s místním omezením | [9 empty] | vlaku : | zabezpečovacího zařízení |  |  | proj. | 10
při jízdě do odbočky - rychlost 40 km/h
[5 empty] | Při zavedené VDS jsou vlaky vypravovány v prostorovém oddílu Krnov.- Milotice nad Opavou | [25 empty] | Při zavedené VDS jsou vlaky vypravovány v prostorovém oddílu Krnov.- Milotice nad Opavou
[12 empty] | S 1 | [21 empty] | S
[7 empty] | 1 | [22 empty] | 7
S 2
|  | L | [26 empty] | L 1
3
L 2
[10 empty] | Vk 1 | [7 empty] | 79.963 | [8 empty] | St.2
č. | staničení | N | námezník | přest. | [27 empty] | č. | staničení | N | námezník | přest.
|  | Obvod výpravčího | [31 empty] | Obvod signalisty St.2
1 | 80.205 | -51 | 80.154 | p + z | [15 empty] | Současné vlakové cesty
[20 empty] | Zabezpečovací zařízení neumožňuje současné vlakové cesty | [11 empty] | 7 | 79.446 | 51 | 79.497 | p + z
3 | 80.168 | -42 | 80.126 | p + z | [15 empty] | vyjma současných odjezdů
Výhybky
Brantice
Výhybky
1
2
4
P 7568 - PZM 1 km 79,678 obsluha od DK
120
70

## Brantice projekt
[5 empty] | Směr : Krnov | [11 empty] | Návěstidla - ŽST | [15 empty] | Návěstidla - ŽST | [6 empty] | Směr : Milotice nad Opavou
[15 empty] | Vjezdová |  | Odjezdová |  |  |  | Seřaďovací | [7 empty] | Seřaďovací |  |  |  | Cestová |  | Odjezdová |  | Vjezdová
[17 empty] | Obvod výpravčího | [7 empty] | Km 79,934 | [7 empty] | Obvod výpravčího
| Traťové | [37 empty] | Traťové
| zabezpečovací |  |  |  | Telefonické dorozumívání |  |  |  | Kód : 1 | [5 empty] | Př L | 81.215 | [7 empty] | KANGO | C | JPg |  |  | Se 2 | 79.665 |  |  |  |  | L 1a | 79.513 | Př S | 78.498 | zabezpečovací | Telefonické dorozumívání |  |  |  | Kód : 1
| zařízení : |  |  |  | provoz podle SŽDC D 1 | [11 empty] | S 1 | 80.145 | S 2 | 80.118 | Se 1 | 80.212 | [10 empty] | Lc 1 | 79.689 |  |  |  |  | zařízení : | provoz podle SŽDC D 1
[15 empty] | L | 80.511 | [8 empty] | V. / 2019 - podle projektu |  |  |  | Se 3 | 79.442 |  |  |  |  | L 2 | 79.689 | S | 79.213
| Zjišťování konce |  |  |  | výpravčí |  |  | zast. | 00 | [15 empty] | Vjezdové / odjezdové rychlosti : | [13 empty] | Zjišťování konce | výpravčí |  |  | zast. | 00
| vlaku : |  |  |  | vždy |  |  | proj. | 00 | [15 empty] | v pokračování traťové koleje - rychlost traťová s místním omezením | [13 empty] | vlaku : | vždy |  |  | proj. | 00
při jízdě do odbočky - není-li uvedeno jinak, rychlost 40 km/h
[5 empty] | Při zavedené VDS jsou vlaky vypravovány v prostorovém oddílu Krnov - Milotice nad Opavou | [34 empty] | Při zavedené VDS jsou vlaky vypravovány v prostorovém oddílu Krnov - Milotice nad Opavou
[5 empty] | Postavením odjezdového návěstidla v příslušné stanici dojde současně i k postavení vlakové cesty | [34 empty] | Postavením odjezdového návěstidla v příslušné stanici dojde současně i k postavení vlakové cesty
[5 empty] | pro průjezd v ŽST Brantice ve směru uděleného souhlasu. | [34 empty] | pro průjezd v ŽST Brantice ve směru uděleného souhlasu.
Se 3
|  | L | [11 empty] | S 1 | [13 empty] | Se 2 | [14 empty] | S
[9 empty] | 1 | [29 empty] | 3
S 2
[9 empty] | Se 1 | [17 empty] | Lc 1 | [10 empty] | L 1a
2
L 2
Vk 1
[12 empty] | PSt.1 | [10 empty] | 79.963
( v.č. 1 )
( EZ: Vk 1 / 2 )
č. | staničení | N | námezník | přest. |  | č. | staničení | N | námezník | přest. |  |  | poznámka | [27 empty] | č. | staničení | N | námezník | přest.
|  | Obvod výpravčího | [8 empty] | Obvod posunu | [19 empty] | Nedostatečné | [11 empty] | Obvod výpravčího
zábrzdné vzdálenosti
[6 empty] | 2 | 80.168 | -42 | 80.126 | ručně | odtlačný zámek v závislosti na Vk 1 | [20 empty] | Mezi návěstidly |  | metrů
1 | 80.205 | -51 | 80.154 | elm. | [20 empty] | Současné vlakové cesty | [15 empty] | 3 | 79.446 | 51 | 79.497 | elm.
[6 empty] | Vk 1 | 80.125 |  |  | ručně | výkolejkový zámek, klíč Vk 1 / 2 držen v EMZ na PSt 1 | [13 empty] | Vzájemně vyloučeny jsou pouze protisměrné jízdní cesty na tutéž kolej | [6 empty] | Lc 1 - L 1a |  | 176
Výhybky a výkolejky
Brantice
Výhybky
1
2
4
120
70
5
5
50
P 7568 - 3ZBI km 79,678
1 a