## Titul
Trať : | 310 A |  |  |  | Km 56,370 | [6 empty] | Ev. č. : | 352229
Trať : | 310 D |  |  |  | Km 55,915 = 0,000
| Staniční |  |  |  | Elektromechanické
| zabezpečovací |  |  |  | řídící přístroj vz. 5007, závislá stavědla | [5 empty] | Kód : 5
| zařízení : |  |  |  | rychlostní návěstní soustava
| Dopravní stanoviště : |  |  | Stavědlo 1 | Dopravní kancelář |  |  |  | Stavědlo 2
| ( km ) |  |  | 56.684 | 56.37 |  |  |  | 55.984
| Počet pracovníků : |  |  | Signalista - 1 | Výpravčí - 1 |  |  |  | Signalista - 1
dirigující dispečer pro trať D3 Valšov - Rýmařov
| Zjišťování |  |  |  | signalisté St.1 a St. 2 hlásí obsluhou | [5 empty] | zast. - 20
| konce vlaku |  |  |  | zabezpečovacího zařízení | [5 empty] | proj. - 10
|  | Dopravní koleje | [5 empty] | Nástupiště u koleje
č. | Začátek | Konec | Délka | Poznámka |  | č. | Začátek | Konec | Délka | Poznámka
1 | 56.66 | 56.044 | 616 | Hlavní staniční kolej
[6 empty] | 1 | 56.502 | 56.235 | 267 | č. II, úrovňové, jednostranné
2 | 56.615 | 56.18 | 435 | Vjezd - odjezd - průjezd
[6 empty] | 2 | 56.504 | 56.374 | 130 | č. III, úrovňové, jednostranné
3 | 56.66 | 56.069 | 591 | Vjezd - odjezd - průjezd
[6 empty] | 3 | 56.502 | 56.298 | 204 | č. I, úrovňové, jednostranné
4 | 56.576 | 56.225 | 351 | Vjezd - odjezd - průjezd
[6 empty] | 4 | 56.366 | 56.326 | 40 | č. IV, úrovňové, jednostranné
6 | 56.565 | 56.278 | 287 | Vjezd - odjezd - průjezd
Valšov

## Valšov
[5 empty] | Směr : Bruntál | [12 empty] | Návěstidla - ŽST | [24 empty] | Návěstidla - ŽST | [15 empty] | Směr : Břidličná | [9 empty] | Směr : Dětřichov nad Bystřicí
[15 empty] | Vjezdová |  |  | Odjezdová |  |  |  | Seřaďovací | [17 empty] | Seřaďovací |  |  | Odjezdová | [5 empty] | Vjezdová
[18 empty] | Obvod signalisty St.1 | [12 empty] | Km 56,370 | [11 empty] | Obvod signalisty St.2
| Traťové | [47 empty] | Z Břidličné |  | Z Dětřichova n/B. | [6 empty] | Traťové | [7 empty] | Traťové
| zabezpečovací |  |  |  | Telefonické dorozumívání |  |  |  | Kód : 1 | [10 empty] | S 3 | 56.66 | [8 empty] | KANGO | C | JPg | [12 empty] | L 3 | 56.069 | [11 empty] | zabezpečovací | Telekom. spojení - GSM brána |  |  |  | Kód : 15 |  |  | zabezpečovací |  |  | Automatické hradlo |  |  |  | Kód : 14
| zařízení : |  |  |  | provoz podle SŽDC D 1 | [9 empty] | Př L | 57.834 |  | S 1 | 56.66 | [20 empty] | Zhlaví bez |  |  | L 1 | 56.044 |  |  |  |  | Př RS | 0.932 | Př S | 54.817 | [5 empty] | zařízení : | provoz podle SŽDC D 3 | [6 empty] | zařízení : |  |  | AH - 83 ( bez návěstního bodu )
[20 empty] | S 4 | 56.576 | Se 1 | 56.85 | [7 empty] | XII. / 2016 | [8 empty] | seřaďovacích |  |  |  |  | L 4 | 56.225
[15 empty] | L | 57.113 |  | S 2 | 56.615 | [20 empty] | návěstidel |  |  | L 2 | 56.18 |  |  |  |  | R S | 0.37 | S | 55.547
| Zjišťování konce |  |  |  | signalista St.1 hlásí obsluhou |  |  | zast. | 20 | [10 empty] | S 6 | 56.565 | [23 empty] | L 6 | 56.278 |  |  | = | 55.545 | [7 empty] | Zjišťování konce | signalista St.2 hlásí obsluhou |  |  | zast. | 20 |  |  | Zjišťování konce |  |  | samočinně činností |  |  | zast. | 90
| vlaku : |  |  |  | zabezpečovacího zařízení |  |  | proj. | 10 | [21 empty] | Vjezdové / odjezdové rychlosti : | [26 empty] | vlaku : | zabezpečovacího zařízení |  |  | proj. | 10 |  |  | vlaku : |  |  | zabezpečovacího zařízení |  |  | proj. | 30
v pokračování traťové koleje - rychlost traťová s místním omezením
při jízdě do odbočky - rychlost 40 km/h
Při zavedené VDS v ŽST Dětřichov n/Bystřicí
jsou vlaky vypravovány v prostorovém oddílu Valšov - Moravský Beroun
Vk 5
[9 empty] | 56.797 | [19 empty] | 8 |  |  |  | 9
S 3
[25 empty] | 7 | [9 empty] | 10 | [21 empty] | St.2
15
[6 empty] | Se 1 | [14 empty] | S 1 | [51 empty] | S
[8 empty] | 1 | [41 empty] | L 3 |  |  |  |  | 16 | 17 | [10 empty] | 20
[12 empty] | 2 | [11 empty] | S 2
| L | [51 empty] | L 1
[7 empty] | 56.842 | [11 empty] | 3 | 4 | [5 empty] | S 4 | [20 empty] | 14 | [12 empty] | 18 | 19
[11 empty] | Vlečka č.: |  |  | Vk 1 | [25 empty] | L 2 | [32 empty] | R S
[11 empty] | 6109 | [10 empty] | 5 | [20 empty] | 13
[19 empty] | St.1 | [7 empty] | S 6
[14 empty] | EZ | [10 empty] | 6 | [11 empty] | L 4
( Vk 1 )
[38 empty] | 11 | 12
[34 empty] | L 6 | [7 empty] | Vk 4 |  |  |  | 56.113
[28 empty] | Vk 2 | [7 empty] | Vk 3
č. | staničení | N | námezník | přest. |  | č. | staničení | přest. |  | č. | staničení | přest. | č. | staničení | N | námezník | přest. | [23 empty] | č. | staničení | N | námezník | přest. |  |  | poznámka | [10 empty] | č. | staničení | přest. |  | č. | staničení | přest. | č. | staničení | přest. | č. | staničení | N | námezník | přest.
[9 empty] | Obvod signalisty St.1 | [36 empty] | Obvod posunu | [19 empty] | Obvod signalisty St.2
[6 empty] | 2 | 56.766 | p + z |  | 5 | 56.633 | páka | [28 empty] | 9 | 56.332 | -46 | 56.286 | ručně | výměnový zámek, klíč v.č. 9 / 10 držen v řídícím přístroji | [12 empty] | Vk 3 | 56.25 | páka |  | 13 | 56.139 | páka | 16 | 55.994 | p + z | 19 | 55.915 | -46 | 55.869 | páka
[13 empty] | 7 | 56.602 | -46 | 56.556 | páka | [23 empty] | 10 | 56.262 | 46 | 56.308 | ručně | výměnový zámek v závislosti na v.č. 9 | [22 empty] | = | 0,000 | 46 | 0.046
1 | 56.802 | -51 | 56.751 | p + z |  | 3 | 56.683 | páka |  | 6 | 56.607 | páka | [18 empty] | Současné vlakové cesty | [9 empty] | 12 | 56.199 | -46 | 56.153 | ručně | výměnový zámek v závislosti na Vk 4 | [12 empty] | Vk 5 | 56.073 | páka |  | 14 | 56.103 | páka | 17 | 55.991 | p + z
[13 empty] | 8 | 56.542 | 46 | 56.588 | páka | [13 empty] | Vzájemně vyloučeny jsou všechny : 1) - protisměrné jízdní cesty na tutéž kolej | [9 empty] | Vk 1 | 56.736 |  |  | ručně | výměnový zámek, klíč Vk 1 držen v EMZ v kolejišti
[6 empty] | 4 | 56.666 | páka |  | Vk 2 | 56.556 | páka | [18 empty] | 2) - jízdní cesty mající předepsanou rozdílnou polohu alespoň jedné pojížděné nebo odvratné výhybky | [9 empty] | Vk 4 | 56.15 |  |  | ručně | výměnový zámek, klíč Vk 4 / 12 držen ve stav. přístroji St.2 | [12 empty] | 11 | 56.204 | p + z |  | 15 | 56.024 | páka | 18 | 55.922 | páka | 20 | 55.846 | 46 | 55.892 | p + z
Výhybky a výkolejky
Výhybky a výkolejky
Valšov
Břidličná
Výhybky a výkolejky
Dětřichov nad Bystřicí
Garáž MUV
P 7557 - 3ZNI km 55,569 = 0,346
P 7558 - 2SNI km 56,860
5
1
2
4
6
3
8
2 a
5 a
6 a
204
267
130
40